## Full 1
IVG040 | U | Comporta tallafocs per a conducte de ventilació.
Comporta talla-focs rectangular, basculant, amb tir automàtic per al tancament de seccions d'incendi per fusible tèrmic tarat a 72°C, resistència al foc EI 120 segons UNE-EN 1366-2, de 200x200 mm, de xapa d'acer galvanitzat, connexió a conducte rectangular, per al tancament automàtic de seccions d'incendi en instal·lacions de ventilació. Inclús accessoris de muntatge i elements de fixació.
Codi |  |  | Unitat | Descripció | Rendiment | Preu unitari | Import
1 |  |  |  | Materials
mt42cpf020aaa1 |  |  | U | Comporta talla-focs rectangular, basculant, amb tir automàtic per al tancament de seccions d'incendi per fusible tèrmic tarat a 72°C, resistència al foc EI 120 segons UNE-EN 1366-2, de 200x200 mm, de xapa d'acer galvanitzat, connexió a conducte rectangular. | 1 | 256.08 | 256.08
[5 empty] | Subtotal materials: |  | 256.08
2 |  |  |  | Mà d'obra
mo011 |  |  | h | Oficial 1ª muntador. | 3.597 | 29.34 | 105.54
mo080 |  |  | h | Ajudant muntador. | 3.597 | 25.28 | 90.93
[5 empty] | Subtotal mà d'obra: |  | 196.47
3 |  |  |  | Costos directes complementaris
|  |  | % | Costos directes complementaris | 2 | 452.55 | 9.05
Cost de manteniment decennal: 41,54€ en els primers 10 anys. |  |  |  |  | Costos directes (1+2+3): |  | 461.6