## Full 1
IVK040 | U | Barret per a cuina.
Barret contra la pluja de xapa galvanitzada, per a conducte de sortida de 315 mm de diàmetre exterior en coberta inclinada amb cobertura de pissarra, acabat llis, amb malla de protecció contra l'entrada de fulles i ocells, valona de plom i coll de connexió a conducte.
Codi |  |  | Unitat | Descripció | Rendiment | Preu unitari | Import
1 |  |  |  | Materials
mt42svs270kq |  |  | U | Barret contra la pluja de xapa galvanitzada, per a conducte de sortida de 315 mm de diàmetre exterior en coberta inclinada amb cobertura de pissarra, acabat llis, amb malla de protecció contra l'entrada de fulles i ocells, valona de plom i coll de connexió a conducte. | 1 | 275.96 | 275.96
[5 empty] | Subtotal materials: |  | 275.96
2 |  |  |  | Mà d'obra
mo011 |  |  | h | Oficial 1ª muntador. | 0.204 | 29.34 | 5.99
mo080 |  |  | h | Ajudant muntador. | 0.102 | 25.28 | 2.58
[5 empty] | Subtotal mà d'obra: |  | 8.57
3 |  |  |  | Costos directes complementaris
|  |  | % | Costos directes complementaris | 2 | 284.53 | 5.69
Cost de manteniment decennal: 136,40€ en els primers 10 anys. |  |  |  |  | Costos directes (1+2+3): |  | 290.22