## Full 1
IVM038 | U | Ventilador d'admissió per a teulada.
Ventilador helicoïdal per a teulada, amb hèlix de plàstic reforçada amb fibra de vidre, cos i barret d'alumini, base d'acer galvanitzat i motor per a alimentació monofàsica a 230 V i 50 Hz de freqüència, amb protecció tèrmica, aïllament classe F, grau de protecció IP65, de 840 r.p.m., potència absorbida 0,29 kW, cabal màxim 5500 m³/h, nivell de pressió sonora 63 dBA, amb malla de protecció contra l'entrada de fulles i ocells, per a conducte d'admissió de 500 mm de diàmetre; instal·lació en l'extrem exterior del conducte d'admissió (boca d'admissió). Inclús accessoris i elements de fixació.
Codi |  |  | Unitat | Descripció | Rendiment | Preu unitari | Import
1 |  |  |  | Materials
mt42svs040an2 |  |  | U | Ventilador helicoïdal per a teulada, amb hèlix de plàstic reforçada amb fibra de vidre, cos i barret d'alumini, base d'acer galvanitzat i motor per a alimentació monofàsica a 230 V i 50 Hz de freqüència, amb protecció tèrmica, aïllament classe F, grau de protecció IP65, de 840 r.p.m., potència absorbida 0,29 kW, cabal màxim 5500 m³/h, nivell de pressió sonora 63 dBA, amb malla de protecció contra l'entrada de fulles i ocells, per a conducte d'admissió de 500 mm de diàmetre. | 1 | 1232.86 | 1232.86
mt42svs900l |  |  | U | Accessoris i elements de fixació de ventilador per a teulada. | 1 | 398.96 | 398.96
[5 empty] | Subtotal materials: |  | 1631.82
2 |  |  |  | Mà d'obra
mo011 |  |  | h | Oficial 1ª muntador. | 4.795 | 29.34 | 140.69
mo080 |  |  | h | Ajudant muntador. | 4.795 | 25.28 | 121.22
[5 empty] | Subtotal mà d'obra: |  | 261.91
3 |  |  |  | Costos directes complementaris
|  |  | % | Costos directes complementaris | 2 | 1893.73 | 37.87
Cost de manteniment decennal: 2.723,56€ en els primers 10 anys. |  |  |  |  | Costos directes (1+2+3): |  | 1931.6