## Full 1
IVV015 | m | Conducte de ventilació de peces ceràmiques.
Execució de conducte de ventilació, format per peces simples ceràmiques, de 26x39x25 cm, rebudes amb morter de ciment, industrial, M-5. Fins i tot peces de registre, de desviació i especials.
Codi |  | Unitat | Descripció |  | Rendiment |  | Preu unitari | Import
1 |  |  | Materials
mt08aaa010a |  | m³ | Aigua. |  | 0.006 |  | 1.5 | 0.01
mt09mif010ca |  | t | Morter industrial per a obra de paleta, de ciment, color gris, categoria M-5 (resistència a compressió 5 N/mm²), subministrat en sacs, segons UNE-EN 998-2. |  | 0.019 |  | 53.48 | 1.02
mt20cer010e |  | U | Peça simple ceràmica, de 26x39x25 cm, per conducte de ventilació, segons UNE-EN 1806. |  | 4.333 |  | 2.82 | 12.22
[5 empty] | Subtotal materials: |  |  | 13.25
2 |  |  | Mà d'obra
mo020 |  | h | Oficial 1ª construcció. |  | 0.24 |  | 28.42 | 6.82
mo113 |  | h | Peó ordinari construcció. |  | 0.3 |  | 23.81 | 7.14
[5 empty] | Subtotal mà d'obra: |  |  | 13.96
3 |  |  | Costos directes complementaris
|  | % | Costos directes complementaris |  | 2 |  | 27.21 | 0.54
Cost de manteniment decennal: 3,05€ en els primers 10 anys. |  |  |  |  | Costos directes (1+2+3): |  |  | 27.75
Referència i títol de la norma |  |  |  | Aplicabilitat(a) |  | Obligatorietat(b) |  | Sistema(c)
EN 998-2:2016 |  |  |  | 1182020 |  | 1182020 |  | 2+/4
Especificaciones de los morteros para albañilería. Parte 2: Morteros para albañilería
EN 1806:2006 |  |  |  | 152007 |  | 152008 |  | 2+
Chimeneas. Bloques para conductos de humos de arcilla o cerámicos para chimeneas de pared simple. Requisitos y métodos de ensayo.
(a) Data d'aplicabilitat de la norma harmonitzada
(b) Data en què finalitza el període de coexistència
(c) Sistema d'avaluació i verificació de la constància de les prestacions