## Full 1
IVV070 | m |  | Conducte de poliestirè expandit.
Conducte de ventilació, format per tub circular rígid llis de poliestirè expandit, adequat per extracció i impulsió d'aire a l'exterior, de 160 mm de diàmetre interior, color gris, amb peça de connexió. Inclús material auxiliar para muntatge i subjecció a l'obra, accessoris i peces especials.
Codi |  | Unitat |  | Descripció | Rendiment | Preu unitari | Import
1 |  |  |  | Materials
mt42dai982a |  | U |  | Material auxiliar per a muntatge i subjecció a l'obra d'els conductes circulars rígids llisos de poliestirè expandit de 160 mm de diàmetre interior. | 1 | 1.5 | 1.5
mt42dai981c |  | m |  | Tub circular rígid llis de poliestirè expandit, adequat per extracció i impulsió d'aire a l'exterior, de 160 mm de diàmetre interior, color gris, amb peça de connexió, amb el preu incrementat el 10% en concepte d'accessoris i peces especials. | 1 | 66 | 66
[5 empty] | Subtotal materials: |  | 67.5
2 |  |  |  | Mà d'obra
mo011 |  | h |  | Oficial 1ª muntador. | 0.243 | 29.34 | 7.13
mo080 |  | h |  | Ajudant muntador. | 0.122 | 25.28 | 3.08
[5 empty] | Subtotal mà d'obra: |  | 10.21
3 |  |  |  | Costos directes complementaris
|  | % |  | Costos directes complementaris | 2 | 77.71 | 1.55
Cost de manteniment decennal: 11,10€ en els primers 10 anys. |  |  |  |  | Costos directes (1+2+3): |  | 79.26