## Full 1
IVV080 | m |  | Conducte de polipropilè expandit.
Conducte de ventilació, format per tub circular rígid llis de polipropilè expandit, adequat per extracció i impulsió d'aire a l'exterior, de 180 mm de diàmetre interior, color gris, amb peça de connexió premuntada. Inclús material auxiliar para muntatge i subjecció a l'obra, accessoris i peces especials.
Codi |  | Unitat |  | Descripció | Rendiment | Preu unitari | Import
1 |  |  |  | Materials
mt42dai984a |  | U |  | Material auxiliar per a muntatge i subjecció a l'obra d'els conductes circulars rígids llisos de polipropilè expandit de 180 mm de diàmetre interior. | 1 | 1.83 | 1.83
mt42dai983c |  | m |  | Tub circular rígid llis de polipropilè expandit, adequat per extracció i impulsió d'aire a l'exterior, de 180 mm de diàmetre interior, color gris, amb peça de connexió premuntada, amb el preu incrementat el 10% en concepte d'accessoris i peces especials. | 1 | 80.3 | 80.3
[5 empty] | Subtotal materials: |  | 82.13
2 |  |  |  | Mà d'obra
mo011 |  | h |  | Oficial 1ª muntador. | 0.243 | 29.34 | 7.13
mo080 |  | h |  | Ajudant muntador. | 0.122 | 25.28 | 3.08
[5 empty] | Subtotal mà d'obra: |  | 10.21
3 |  |  |  | Costos directes complementaris
|  | % |  | Costos directes complementaris | 2 | 92.34 | 1.85
Cost de manteniment decennal: 13,19€ en els primers 10 anys. |  |  |  |  | Costos directes (1+2+3): |  | 94.19