## Full 1
IVV200 | m | Conducte semirígid de xapa d'acer electrozincat.
Conducte de ventilació, format per tub semirígid de xapa d'acer electrozincada engrapada en d'espiral, de 125 mm de diàmetre, color blanc, temperatura de treball de 250°C i puntes de temperatura de fins 350°C, classe A1 segons UNE-EN 13501-1. Inclús material auxiliar para muntatge i subjecció a l'obra, accessoris i peces especials.
Codi |  | Unitat | Descripció | Rendiment | Preu unitari | Import
1 |  |  | Materials
mt42csg420a |  | U | Material auxiliar per a muntatge i subjecció a l'obra d'els conductes semirígids de xapa d'acer electrozincada, de 125 mm de diàmetre. | 1 | 0.57 | 0.57
mt42csg020ac |  | m | Tub semirígid de xapa d'acer electrozincada engrapada en d'espiral, de 125 mm de diàmetre, color blanc, temperatura de treball de 250°C i puntes de temperatura de fins 350°C, classe A1 segons UNE-EN 13501-1, amb el preu incrementat el 10% en concepte d'accessoris i peces especials. | 1 | 12.5 | 12.5
|  |  |  | Subtotal materials: |  | 13.07
2 |  |  | Mà d'obra
mo011 |  | h | Oficial 1ª muntador. | 0.143 | 29.34 | 4.2
mo080 |  | h | Ajudant muntador. | 0.071 | 25.28 | 1.79
|  |  |  | Subtotal mà d'obra: |  | 5.99
3 |  |  | Costos directes complementaris
|  | % | Costos directes complementaris | 2 | 19.06 | 0.38
Cost de manteniment decennal: 2,72€ en els primers 10 anys. |  |  |  | Costos directes (1+2+3): |  | 19.44