## Full 1
IVV225 | m |  | Conducte semirígid de polietilè, amb aïllament.
Conducte de ventilació, format per tub semirígid, circular, multicapa, amb la superfície exterior corrugada i la interior llisa, de polietilè d'alta densitat (PEAD/HDPE), de color gris, amb tractament en la seva superfície interior per evitar l'acumulació de pols i facilitar la seva neteja, amb aïllament exterior de 9 mm d'espessor, de 90 mm de diàmetre exterior. Inclús material auxiliar para muntatge i subjecció a l'obra, accessoris i peces especials.
Codi |  | Unitat |  | Descripció | Rendiment | Preu unitari | Import
1 |  |  |  | Materials
mt42zeh213a |  | U |  | Material auxiliar per a muntatge i subjecció a l'obra d'els conductes semirígids, circulars, multicapa, amb la superfície exterior corrugada i la interior llisa, de polietilè d'alta densitat (PEAD/HDPE), amb aïllament exterior, de 90 mm de diàmetre exterior. | 1 | 1.18 | 1.18
mt42zeh212c |  | m |  | Tub semirígid, circular, multicapa, amb la superfície exterior corrugada i la interior llisa, de polietilè d'alta densitat (PEAD/HDPE), de color gris, amb tractament en la seva superfície interior per evitar l'acumulació de pols i facilitar la seva neteja, amb aïllament exterior de 9 mm d'espessor, de 90 mm de diàmetre exterior, subministrat en rotllos de 20 m de longitud, amb el preu incrementat el 10% en concepte d'accessoris i peces especials. | 1 | 25.87 | 25.87
[5 empty] | Subtotal materials: |  | 27.05
2 |  |  |  | Mà d'obra
mo011 |  | h |  | Oficial 1ª muntador. | 0.117 | 29.34 | 3.43
mo080 |  | h |  | Ajudant muntador. | 0.059 | 25.28 | 1.49
[5 empty] | Subtotal mà d'obra: |  | 4.92
3 |  |  |  | Costos directes complementaris
|  | % |  | Costos directes complementaris | 2 | 31.97 | 0.64
Cost de manteniment decennal: 4,57€ en els primers 10 anys. |  |  |  |  | Costos directes (1+2+3): |  | 32.61