## Full 1
IVV310 | m | Conducte flexible d'alumini/polièster.
Conducte de ventilació, format per tub flexible d'alumini, polièster i cable d'acer en espiral, de 80 mm de diàmetre. Inclús material auxiliar para muntatge i subjecció a l'obra, accessoris i peces especials.
Codi |  | Unitat | Descripció | Rendiment | Preu unitari | Import
1 |  |  | Materials
mt42sfa420a |  | U | Material auxiliar per a muntatge i subjecció a l'obra d'els conductes flexibles d'alumini/polièster, de 80 mm de diàmetre. | 1 | 0.35 | 0.35
mt42sfa020ac |  | m | Tub flexible d'alumini, polièster i cable d'acer en espiral, de 80 mm de diàmetre, amb el preu incrementat el 10% en concepte d'accessoris i peces especials. | 1 | 7.67 | 7.67
|  |  |  | Subtotal materials: |  | 8.02
2 |  |  | Mà d'obra
mo011 |  | h | Oficial 1ª muntador. | 0.092 | 29.34 | 2.7
mo080 |  | h | Ajudant muntador. | 0.046 | 25.28 | 1.16
|  |  |  | Subtotal mà d'obra: |  | 3.86
3 |  |  | Costos directes complementaris
|  | % | Costos directes complementaris | 2 | 11.88 | 0.24
Cost de manteniment decennal: 1,70€ en els primers 10 anys. |  |  |  | Costos directes (1+2+3): |  | 12.12