## Full 1
IVV340 | m |  | Conducte flexible de doble paret, de polietilè.
Conducte de ventilació, format per tub flexible, de doble paret, l'exterior corrugada i la interior llisa, de polietilè, de color verd, amb tractaments antiestàtic i antibacterià, de 75 mm de diàmetre exterior. Inclús material auxiliar para muntatge i subjecció a l'obra, accessoris i peces especials.
Codi |  | Unitat |  | Descripció | Rendiment | Preu unitari | Import
1 |  |  |  | Materials
mt42fei410a |  | U |  | Material auxiliar per a muntatge i subjecció a l'obra d'els conductes flexibles de doble paret, l'exterior corrugada i la interior llisa, de polietilè, de color verd, amb tractaments antiestàtic i antibacterià, de 75 mm de diàmetre exterior. | 1 | 0.23 | 0.23
mt42fei010ac |  | m |  | Tub flexible, de doble paret, l'exterior corrugada i la interior llisa, de polietilè, de color verd, amb tractaments antiestàtic i antibacterià, de 75 mm de diàmetre exterior, subministrat en rotllos de 50 m de longitud, amb el preu incrementat el 10% en concepte d'accessoris i peces especials. | 1 | 5.12 | 5.12
[5 empty] | Subtotal materials: |  | 5.35
2 |  |  |  | Mà d'obra
mo011 |  | h |  | Oficial 1ª muntador. | 0.101 | 29.34 | 2.96
mo080 |  | h |  | Ajudant muntador. | 0.05 | 25.28 | 1.26
[5 empty] | Subtotal mà d'obra: |  | 4.22
3 |  |  |  | Costos directes complementaris
|  | % |  | Costos directes complementaris | 2 | 9.57 | 0.19
Cost de manteniment decennal: 1,37€ en els primers 10 anys. |  |  |  |  | Costos directes (1+2+3): |  | 9.76