## Full 1
IVV350 | m | Conducte flexible de doble paret, de PVC i polietilè, amb aïllament.
Conducte de ventilació, format per tub flexible de doble paret amb aïllament, compost per paret interior de PVC i cable d'acer en espiral de 125 mm de diàmetre, paret exterior de polietilè i aïllament entre parets mitjançant manta lleugera de llana de vidre de 25 mm d'espessor. Inclús material auxiliar para muntatge i subjecció a l'obra, accessoris i peces especials.
Codi |  | Unitat | Descripció | Rendiment | Preu unitari | Import
1 |  |  | Materials
mt42sfc420d |  | U | Material auxiliar per a muntatge i subjecció a l'obra d'els conductes flexibles de doble paret de PVC i polietilè, amb aïllament, de 125 mm de diàmetre interior. | 1 | 0.69 | 0.69
mt42sfc020dc |  | m | Tub flexible de doble paret amb aïllament, compost per paret interior de PVC i cable d'acer en espiral de 125 mm de diàmetre, paret exterior de polietilè i aïllament entre parets mitjançant manta lleugera de llana de vidre de 25 mm d'espessor, amb el preu incrementat el 10% en concepte d'accessoris i peces especials. | 1 | 15.22 | 15.22
|  |  |  | Subtotal materials: |  | 15.91
2 |  |  | Mà d'obra
mo011 |  | h | Oficial 1ª muntador. | 0.21 | 29.34 | 6.16
mo080 |  | h | Ajudant muntador. | 0.105 | 25.28 | 2.65
|  |  |  | Subtotal mà d'obra: |  | 8.81
3 |  |  | Costos directes complementaris
|  | % | Costos directes complementaris | 2 | 24.72 | 0.49
Cost de manteniment decennal: 3,53€ en els primers 10 anys. |  |  |  | Costos directes (1+2+3): |  | 25.21