## Full 1
IWA105 | U | Accessori per a tub d'acer negre.
Maneguet de fosa mal·leable, classe A, amb rosca, de 1/8" de diàmetre, en tots dos extrems, acabat color negre.
Codi |  | Unitat | Descripció | Rendiment | Preu unitari | Import
1 |  |  | Materials
mt08afm010aa |  | U | Maneguet de fosa mal·leable, classe A, amb rosca, de 1/8" de diàmetre, en tots dos extrems, acabat color negre, segons UNE-EN 10242. | 1 | 1.32 | 1.32
|  |  |  | Subtotal materials: |  | 1.32
2 |  |  | Mà d'obra
mo008 |  | h | Oficial 1ª lampista. | 0.188 | 29.34 | 5.52
mo107 |  | h | Ajudant lampista. | 0.188 | 25.25 | 4.75
|  |  |  | Subtotal mà d'obra: |  | 10.27
3 |  |  | Costos directes complementaris
|  | % | Costos directes complementaris | 2 | 11.59 | 0.23
Cost de manteniment decennal: 2,01€ en els primers 10 anys. |  |  |  | Costos directes (1+2+3): |  | 11.82