## Full 1
IWA200 | U | Suport per a tub d'acer.
Suport per a tub d'acer de 3/8" DN 10 mm format per ancoratge mecànic d'expansió, femella, d'acer zincat, M8x30; 0,25 m de vareta roscada d'acer galvanitzat qualitat 4.8 i brida metàl·lica tipus pera.
Codi |  |  | Unitat | Descripció | Rendiment | Preu unitari | Import
1 |  |  |  | Materials
mt26wur270ba |  |  | U | Ancoratge mecànic d'expansió, femella, d'acer zincat, M8x30, de 10 mm de diàmetre i 30 mm de longitud, compost per casquet d'expansió amb con interior, per a fixació sobre elements de formigó, no fissurats. | 1 | 0.86 | 0.86
mt26aaa210b |  |  | U | Vareta roscada M8 d'acer galvanitzat qualitat 4.8, de 1000 mm de longitud, segons DIN 976-1. | 0.25 | 0.82 | 0.21
mt41www200a |  |  | U | Brida metàl·lica tipus pera, per a tub de 3/8" DN 10 mm, amb femella M8, amb certificats FM i UL per a instal·lacions contra incendis. | 1 | 0.85 | 0.85
[5 empty] | Subtotal materials: |  | 1.92
2 |  |  |  | Mà d'obra
mo008 |  |  | h | Oficial 1ª lampista. | 0.117 | 29.34 | 3.43
mo107 |  |  | h | Ajudant lampista. | 0.117 | 25.25 | 2.95
[5 empty] | Subtotal mà d'obra: |  | 6.38
3 |  |  |  | Costos directes complementaris
|  |  | % | Costos directes complementaris | 2 | 8.3 | 0.17
Cost de manteniment decennal: 1,44€ en els primers 10 anys. |  |  |  |  | Costos directes (1+2+3): |  | 8.47