## Full 1
LAF010 | U | Armari modular prefabricat, per encastar.
Armari modular prefabricat, encastat, de dues fulles abatibles de 250x70x60 cm, de tauler aglomerat recobert amb paper melamínic, de 16 mm d'espessor, en costats, sostre, terra i divisió de maleter, i de 10 mm d'espessor en el fons; fulla de 19 mm d'espessor i cantell de 1,4 mm de PVC. Inclús bastiment de base, travesses de fusta per a recolzament de la base de l'armari, tauler de fusta per a base de l'armari, mòduls columna i baldes de divisió en maleter, motllures en MDF plastificades, tapajunts, sòcol i demés ferraments, adhesiu de reacció de poliuretà, per enganxar fusta i escuma de poliuretà per a reomplert de la folgança entre bastiment de base i armari.
Codi |  | Unitat | Descripció | Rendiment |  | Preu unitari | Import
1 |  |  | Materials
mt18mva040 |  | kg | Adhesiu de reacció de poliuretà, per enganxar fusta. | 0.3 |  | 3.33 | 1
mt22eap010fb |  | U | Armari modular prefabricat, per a encastar, de dues fulles abatibles de 250x70x60 cm, de tauler aglomerat recobert amb paper melamínic, de 16 mm d'espessor, en costats, sostre, terra i divisió de maleter, i de 10 mm d'espessor en el fons; fulla de 19 mm d'espessor i cantell de 1,4 mm de PVC; barres de penjar d'alumini estriat amb resistència al doblat, color daurat, amb suports laterals d'igual color; frontisses rectes amb acabat cromat (4 unitats per porta) i tiradors de color daurat per portes abatibles, amb bastiment de base, travesses de fusta per a recolzament de la base de l'armari, tauler de fusta per a base de l'armari, mòduls columna i baldes de divisió en maleter, motllures en MDF plastificades, tapajunts, sòcol i demés ferraments. | 1 |  | 284.12 | 284.12
mt22www040 |  | U | Aerosol de 750 ml d' escuma adhesiva autoexpansiva, elàstica, de poliuretà monocomponent, de 25 kg/m³ de densitat, conductivitat tèrmica 0,0345 W/(mK), 135% d'expansió, elongació fins a ruptura 45% i 7 N/cm² de resistència a tracció, estable de -40°C a 90°C; per a aplicar amb pistola; segons UNE-EN 13165. | 0.1 |  | 8.37 | 0.84
|  |  |  | Subtotal materials: |  |  | 285.96
2 |  |  | Mà d'obra
mo017 |  | h | Oficial 1ª fuster. | 1.726 |  | 28.92 | 49.92
mo058 |  | h | Ajudant fuster. | 0.863 |  | 25.48 | 21.99
|  |  |  | Subtotal mà d'obra: |  |  | 71.91
3 |  |  | Costos directes complementaris
|  | % | Costos directes complementaris | 2 |  | 357.87 | 7.16
Cost de manteniment decennal: 62,06€ en els primers 10 anys. |  |  |  | Costos directes (1+2+3): |  |  | 365.03
Referència i títol de la norma |  |  |  | Aplicabilitat(a) | Obligatorietat(b) |  |  | Sistema(c)
EN 13165:2012+A2:2016 |  |  |  | 14102000 | 14102000 |  |  | 1/3/4
Productos aislantes térmicos para aplicaciones en la edificación. Productos manufacturados de espuma rígida de poliuretano (PU). Especificación.
(a) Data d'aplicabilitat de la norma harmonitzada
(b) Data en què finalitza el període de coexistència
(c) Sistema d'avaluació i verificació de la constància de les prestacions