## Full 1
LCY050 | U | Fusteria exterior d'alumini "EXLABESA".
Finestra d'alumini, sèrie EXL-55 "EXLABESA", dues fulles practicables, amb obertura cap a l'interior, dimensions 800x500 mm, acabat lacat color blanc, amb el segell QUALICOAT, que garanteix el gruix i la qualitat del procés de lacat, amb ruptura de pont tèrmic, mitjançant varetes de poliamida i escuma de polietilè reticulat, composta de fulla de 60,7 mm i marc de 53,7 mm, rivets, galze, junts d'estanquitat d'EPDM, maneta i ferraments, segons UNE-EN 14351-1; transmitància tèrmica del marc: Uh,m = des de 2,7 W/(m²K); gruix màxim de l'envidriament: 42 mm, amb classificació a la permeabilitat a l'aire classe 4, segons UNE-EN 12207, classificació a l'estanquitat a l'aigua classe E1200, segons UNE-EN 12208, i classificació a la resistència a la força del vent classe CE2800, segons UNE-EN 12210, sense bastiment de base i sense persiana. Inclús patilles d'ancoratge per a la fixació de la fusteria, segellador adhesiu i silicona neutra per a segellat perimetral dels junts exterior i interior, entre la fusteria i l'obra. El preu no inclou el rebut en obra de la fusteria.
Codi |  |  | Unitat | Descripció | Rendiment |  | Preu unitari | Import
1 |  |  |  | Materials
mt25exp020aaa |  |  | U | Finestra d'alumini, sèrie EXL-55 "EXLABESA", dues fulles practicables, amb obertura cap a l'interior, dimensions 800x500 mm, acabat lacat color blanc, amb el segell QUALICOAT, que garanteix el gruix i la qualitat del procés de lacat, amb ruptura de pont tèrmic, mitjançant varetes de poliamida i escuma de polietilè reticulat, composta de fulla de 60,7 mm i marc de 53,7 mm, rivets, galze, junts d'estanquitat d'EPDM, maneta i ferraments, segons UNE-EN 14351-1; transmitància tèrmica del marc: Uh,m = des de 2,7 W/(m²K); gruix màxim de l'envidriament: 42 mm, amb classificació a la permeabilitat a l'aire classe 4, segons UNE-EN 12207, classificació a l'estanquitat a l'aigua classe E1200, segons UNE-EN 12208, i classificació a la resistència a la força del vent classe CE2800, segons UNE-EN 12210. | 1 |  | 201 | 201
mt22www010a |  |  | U | Cartutx de 290 ml de segellador adhesiu monocomponent, neutre, superelàstic, a base de polímer MS, color blanc, amb resistència a la intempèrie i als raigs UV i elongació fins a ruptura 750%. | 0.442 |  | 5.29 | 2.34
mt22www050a |  |  | U | Cartutx de 300 ml de silicona neutra oxímica, d'elasticitat permanent i enduriment ràpid, color blanc, rang de temperatura de treball de -60 a 150°C, amb resistència als rajos UV, duresa Shore A aproximada de 22, segons UNE-EN ISO 868 i elongació a ruptura >= 800%, segons UNE-EN ISO 8339. | 0.208 |  | 4.73 | 0.98
[5 empty] | Subtotal materials: |  |  | 204.32
2 |  |  |  | Mà d'obra
mo018 |  |  | h | Oficial 1ª serraller. | 1.396 |  | 28.86 | 40.29
mo059 |  |  | h | Ajudant serraller. | 0.854 |  | 25.36 | 21.66
[5 empty] | Subtotal mà d'obra: |  |  | 61.95
3 |  |  |  | Costos directes complementaris
|  |  | % | Costos directes complementaris | 2 |  | 266.27 | 5.33
Cost de manteniment decennal: 29,88€ en els primers 10 anys. |  |  |  |  | Costos directes (1+2+3): |  |  | 271.6
Referència i títol de la norma |  |  |  |  | Aplicabilitat(a) | Obligatorietat(b) |  |  | Sistema(c)
EN 14351-1:2006+A2:2016 |  |  |  |  | 1112020 | 1112020 |  |  | 1/3/4
Ventanas y puertas. Norma de producto, características de prestación. Parte 1: Ventanas y puertas exteriores peatonales.
(a) Data d'aplicabilitat de la norma harmonitzada
(b) Data en què finalitza el període de coexistència
(c) Sistema d'avaluació i verificació de la constància de les prestacions