## Full 1
LEC010 | U | Porta d'entrada a habitatge, de PVC.
Porta d'entrada a habitatge de plafó massís decorat, realitzat a base d'escuma de PVC rígid i estructura cel·lular uniforme, d'una fulla abatible, dimensions 900x2100 mm, i bastiment de base.
Codi |  | Unitat | Descripció | Rendiment |  | Preu unitari | Import
1 |  |  | Materials
mt24paa010aa |  | U | Porta d'entrada a habitatge de plafó massís decorat, realitzat a base d'escuma de PVC rígid i estructura cel·lular uniforme, d'una fulla abatible, dimensions 900x2100 mm, color blanc. | 1 |  | 759.75 | 759.75
mt26pec015b |  | U | Bastiment de base d'acer galvanitzat, per a porta d'entrada de PVC d'una fulla, amb garres d'ancoratge a obra. | 1 |  | 50 | 50
mt13blw110a |  | U | Aerosol de 750 cm³ d'escuma de poliuretà, de 22,5 kg/m³ de densitat, 140% d'expansió, 18 N/cm² de resistència a tracció i 20 N/cm² de resistència a flexió, conductivitat tèrmica 0,04 W/(mK), estable de -40°C a 100°C; per a aplicar amb pistola; segons UNE-EN 13165. | 0.1 |  | 7.2 | 0.72
mt15sja100 |  | U | Cartutx de massilla de silicona neutra. | 0.2 |  | 3.13 | 0.63
|  |  |  | Subtotal materials: |  |  | 811.1
2 |  |  | Mà d'obra
mo020 |  | h | Oficial 1ª construcció. | 0.599 |  | 28.42 | 17.02
mo113 |  | h | Peó ordinari construcció. | 0.599 |  | 23.81 | 14.26
mo018 |  | h | Oficial 1ª serraller. | 0.599 |  | 28.86 | 17.29
mo059 |  | h | Ajudant serraller. | 0.3 |  | 25.36 | 7.61
|  |  |  | Subtotal mà d'obra: |  |  | 56.18
3 |  |  | Costos directes complementaris
|  | % | Costos directes complementaris | 2 |  | 867.28 | 17.35
Cost de manteniment decennal: 79,62€ en els primers 10 anys. |  |  |  | Costos directes (1+2+3): |  |  | 884.63
Referència i títol de la norma |  |  |  | Aplicabilitat(a) | Obligatorietat(b) |  |  | Sistema(c)
EN 1935:2002 |  |  |  | 1102000 | 1122000 |  |  | 1
Herrajes para la edificación. Bisagras de un solo eje. Requisitos y métodos de ensayo.
EN 1935:2002/AC:2003 |  |  |  | 112007 | 112007
EN 13165:2012+A2:2016 |  |  |  | 14102000 | 14102000 |  |  | 1/3/4
Productos aislantes térmicos para aplicaciones en la edificación. Productos manufacturados de espuma rígida de poliuretano (PU). Especificación.
(a) Data d'aplicabilitat de la norma harmonitzada
(b) Data en què finalitza el període de coexistència
(c) Sistema d'avaluació i verificació de la constància de les prestacions