## Full 1
LGA020 | U |  | Porta corredissa per a garatge, d'acer galvanitzat.
Porta corredissa suspesa d'una fulla per a garatge, formada per xapa plegada d'acer galvanitzat de textura acanalada, 300x250 cm, amb obertura manual.
Codi |  | Unitat |  | Descripció | Rendiment | Preu unitari | Import
1 |  |  |  | Materials
mt26pgc010f |  | U |  | Porta corredissa suspesa d'una fulla per a garatge, formada per xapa plegada d'acer galvanitzat de textura acanalada, 300x250 cm, sistema de desplaçament penjat, amb guia inferior, topalls, cobreguia, agafadors, passadors, pany de contacte, elements de fixació a obra i demés accessoris necessaris. Segons UNE-EN 13241-1. | 1 | 1747.94 | 1747.94
[5 empty] | Subtotal materials: |  | 1747.94
2 |  |  |  | Mà d'obra
mo020 |  | h |  | Oficial 1ª construcció. | 0.539 | 28.42 | 15.32
mo113 |  | h |  | Peó ordinari construcció. | 0.539 | 23.81 | 12.83
mo018 |  | h |  | Oficial 1ª serraller. | 1.259 | 28.86 | 36.33
mo059 |  | h |  | Ajudant serraller. | 1.259 | 25.36 | 31.93
[5 empty] | Subtotal mà d'obra: |  | 96.41
3 |  |  |  | Costos directes complementaris
|  | % |  | Costos directes complementaris | 2 | 1844.35 | 36.89
Cost de manteniment decennal: 376,25€ en els primers 10 anys. |  |  |  |  | Costos directes (1+2+3): |  | 1881.24