## Full 1
LGA030 | U | Porta basculant per a garatge, d'acer galvanitzat.
Porta basculant per a garatge, prelleva de compensació per contrapesos, formada per xapa plegada d'acer galvanitzat, de textura acanalada, 300x250 cm, amb obertura manual.
Codi |  | Unitat | Descripció | Rendiment | Preu unitari | Import
1 |  |  | Materials
mt26pgb030af |  | U | Porta basculant per a garatge, prelleva de compensació per contrapesos, formada per xapa plegada d'acer galvanitzat, de textura acanalada, 300x250 cm, joc de ferraments, tirants de subjecció, pany i agafador a dues cares. Segons UNE-EN 13241-1. | 1 | 1974 | 1974
|  |  |  | Subtotal materials: |  | 1974
2 |  |  | Mà d'obra
mo020 |  | h | Oficial 1ª construcció. | 0.809 | 28.42 | 22.99
mo113 |  | h | Peó ordinari construcció. | 0.809 | 23.81 | 19.26
mo018 |  | h | Oficial 1ª serraller. | 1.888 | 28.86 | 54.49
mo059 |  | h | Ajudant serraller. | 1.888 | 25.36 | 47.88
|  |  |  | Subtotal mà d'obra: |  | 144.62
3 |  |  | Costos directes complementaris
|  | % | Costos directes complementaris | 2 | 2118.62 | 42.37
Cost de manteniment decennal: 432,20€ en els primers 10 anys. |  |  |  | Costos directes (1+2+3): |  | 2160.99