## Full 1
LIM010 | U | Porta seccional automàtica industrial, de panells sandvitx aïllants, d'acer.
Porta seccional industrial, de 4x4 m, formada per panell sandvitx, de 45 mm d'espessor, de doble xapa d'acer zincat amb nucli aïllant d'escuma de poliuretà, acabat lacat de color RAL 9016 en la cara exterior i de color RAL 9002 en la cara interior, amb espiell central de 610x180 mm, formada per marc de material sintètic i envidriament de polimetilmetacrilat (PMMA).
Codi |  | Unitat | Descripció | Rendiment | Preu unitari | Import
1 |  |  | Materials
mt26pes040c |  | U | Porta seccional industrial, de 4x4 m, formada per panell sandvitx, de 45 mm d'espessor, de doble xapa d'acer zincat amb nucli aïllant d'escuma de poliuretà, acabat lacat de color RAL 9016 en la cara exterior i de color RAL 9002 en la cara interior, amb espiell central de 610x180 mm, formada per marc de material sintètic i envidriament de polimetilmetacrilat (PMMA), junts entre panells i perimetrals d'estanquitat, guies laterals d'acer galvanitzat, ferraments de penjar, equip de motorització, motlles de torsió, cables de suspensió, quadre de maniobra amb polsador de control d'obertura i tancament de la porta i polsador de parada d'emergència, sistema antipinçament per evitar l'atrapament de les mans, a les dues cares i sistemes de seguretat en cas de ruptura de moll i de ruptura de cable. Segons UNE-EN 13241-1. | 1 | 3225.82 | 3225.82
|  |  |  | Subtotal materials: |  | 3225.82
2 |  |  | Mà d'obra
mo011 |  | h | Oficial 1ª muntador. | 16.784 | 29.34 | 492.44
mo080 |  | h | Ajudant muntador. | 16.784 | 25.28 | 424.3
mo003 |  | h | Oficial 1ª electricista. | 1.199 | 29.34 | 35.18
|  |  |  | Subtotal mà d'obra: |  | 951.92
3 |  |  | Costos directes complementaris
|  | % | Costos directes complementaris | 2 | 4177.74 | 83.55
|  |  |  | Costos directes (1+2+3): |  | 4261.29