## Full 1
LMA010 | U |  | Abric retràctil per a moll de càrrega i descàrrega, de lona.
Abric retràctil per a moll de càrrega i descàrrega, de 3450x3400x600 mm, amb obertura frontal de 2250x2500 mm, de lona de PVC reforçada amb polièster, color negre, amb lona superior de 900 mm d'altura i lones laterals de 600 mm d'amplada, sobre estructura de perfils d'acer galvanitzat, amb braços telescòpics i marc davanter mòbil, bandes de senyalització de color groc en les lones laterals per al posicionament dels vehicles, perfils angulars d'alumini, canaló lateral per a evacuació de l'aigua i cordes de tesat elàstiques.
Codi |  | Unitat |  | Descripció | Rendiment | Preu unitari | Import
1 |  |  |  | Materials
mt26amc010a |  | U |  | Abric retràctil per a moll de càrrega i descàrrega, de 3450x3400x600 mm, amb obertura frontal de 2250x2500 mm, de lona de PVC reforçada amb polièster, color negre, amb lona superior de 900 mm d'altura i lones laterals de 600 mm d'amplada, sobre estructura de perfils d'acer galvanitzat, amb braços telescòpics i marc davanter mòbil, bandes de senyalització de color groc en les lones laterals per al posicionament dels vehicles, perfils angulars d'alumini, canaló lateral per a evacuació de l'aigua i cordes de tesat elàstiques. | 1 | 1292.35 | 1292.35
[5 empty] | Subtotal materials: |  | 1292.35
2 |  |  |  | Mà d'obra
mo011 |  | h |  | Oficial 1ª muntador. | 7.193 | 29.34 | 211.04
mo080 |  | h |  | Ajudant muntador. | 7.193 | 25.28 | 181.84
[5 empty] | Subtotal mà d'obra: |  | 392.88
3 |  |  |  | Costos directes complementaris
|  | % |  | Costos directes complementaris | 2 | 1685.23 | 33.7
[5 empty] | Costos directes (1+2+3): |  | 1718.93