## Full 1
LMC010 | U |  | Guia per a aparcament de camió, de tub d'acer galvanitzat.
Guia corba per a aparcament de camió, de tub d'acer galvanitzat, de 2500 mm de longitud, fixada mitjançant ancoratge mecànic per cargolat. Inclús plaques d'ancoratge per a fixació mitjançant cargolat al suport amb cargols d'acer.
Codi |  | Unitat |  | Descripció | Rendiment | Preu unitari | Import
1 |  |  |  | Materials
mt26amc030b |  | U |  | Guia corba per a aparcament de camió, de tub d'acer galvanitzat, de 2500 mm de longitud, per facilitar el posicionament dels vehicles durant les maniobres d'acoblament al recer. Inclús plaques d'ancoratge. | 1 | 260.1 | 260.1
mt26aaa035a |  | U |  | Ancoratge mecànic tipus cargol de cap aixamfranat amb estrella interior de sis puntes per a clau Torx, d'acer galvanitzat. | 8 | 1.25 | 10
[5 empty] | Subtotal materials: |  | 270.1
2 |  |  |  | Mà d'obra
mo011 |  | h |  | Oficial 1ª muntador. | 7.193 | 29.34 | 211.04
mo080 |  | h |  | Ajudant muntador. | 7.193 | 25.28 | 181.84
[5 empty] | Subtotal mà d'obra: |  | 392.88
3 |  |  |  | Costos directes complementaris
|  | % |  | Costos directes complementaris | 2 | 662.98 | 13.26
[5 empty] | Costos directes (1+2+3): |  | 676.24