## Full 1
LMC020 | U |  | Topall de protecció per a camió, de cautxú.
Topall de protecció per a camió, de cautxú, de 350x250x100 mm, amb 2 orificis de fixació i platina metàl·lica d'ancoratge, fixat mitjançant ancoratge mecànic per cargolat.
Codi |  | Unitat |  | Descripció | Rendiment | Preu unitari | Import
1 |  |  |  | Materials
mt26amc040a |  | U |  | Topall de protecció per a camió, de cautxú, de 350x250x100 mm, amb 2 orificis de fixació i platina metàl·lica d'ancoratge, per a l'amortiment dels xocs dels vehicles amb el moll de càrrega. | 1 | 138.65 | 138.65
mt26aaa035a |  | U |  | Ancoratge mecànic tipus cargol de cap aixamfranat amb estrella interior de sis puntes per a clau Torx, d'acer galvanitzat. | 2 | 1.25 | 2.5
[5 empty] | Subtotal materials: |  | 141.15
2 |  |  |  | Mà d'obra
mo011 |  | h |  | Oficial 1ª muntador. | 0.24 | 29.34 | 7.04
mo080 |  | h |  | Ajudant muntador. | 0.24 | 25.28 | 6.07
[5 empty] | Subtotal mà d'obra: |  | 13.11
3 |  |  |  | Costos directes complementaris
|  | % |  | Costos directes complementaris | 2 | 154.26 | 3.09
[5 empty] | Costos directes (1+2+3): |  | 157.35