## Full 1
LSN010 | U | Persiana veneciana exterior.
Persiana veneciana exterior d'alumini, de 600 mm d'amplada i de 1000 mm d'altura, amb lamel·les orientables perfilades de 50 mm d'alumini resistent a la corrosió de color blanc, calaix superior d'alumini de 57x52 cm de secció i guies de cables embeinats, accionament manual mitjançant manovella fixa amb maniobra des de l'exterior, al costat dret; fixada en la llinda amb ancoratges mecànics. Inclús ferraments i accessoris.
Codi |  |  | Unitat | Descripció | Rendiment | Preu unitari | Import
1 |  |  |  | Materials
mt44vem010aaaa |  |  | U | Persiana veneciana exterior d'alumini, de 600 mm d'amplada i de 1000 mm d'altura, amb lamel·les orientables perfilades de 50 mm d'alumini resistent a la corrosió de color blanc, calaix superior d'alumini de 57x52 cm de secció i guies de cables embeinats, inclús ancoratges mecànics per a fixació al suport. | 1 | 263.84 | 263.84
mt44vem020a |  |  | U | Manovella fixa per a maniobra des de l'exterior, al costat dret. | 1 | 9.7 | 9.7
[5 empty] | Subtotal materials: |  | 273.54
2 |  |  |  | Mà d'obra
mo011 |  |  | h | Oficial 1ª muntador. | 1.807 | 29.34 | 53.02
mo080 |  |  | h | Ajudant muntador. | 2.711 | 25.28 | 68.53
[5 empty] | Subtotal mà d'obra: |  | 121.55
3 |  |  |  | Costos directes complementaris
|  |  | % | Costos directes complementaris | 2 | 395.09 | 7.9
Cost de manteniment decennal: 147,17€ en els primers 10 anys. |  |  |  |  | Costos directes (1+2+3): |  | 402.99