## Full 1
LSZ030 | m² |  | Gelosia de lamel·les d'alumini.
Gelosia fixa d'alumini lacat amb polièster d'almenys 60 micres de gruix, color a escollir, per muntar en posició horitzontal, formada per lamel·les fixes, de secció ovalada, de 100x30 mm, col·locades en posició horitzontal, marc de platina, de 100x10 mm. Inclús platines per a fixació mitjançant cargolat en obra de fàbrica amb tacs de niló i cargols d'acer.
Codi |  | Unitat |  | Descripció | Rendiment | Preu unitari | Import
1 |  |  |  | Materials
mt26aaa033a |  | U |  | Ancoratge mecànic amb tac de niló i cargol d'acer galvanitzat, de cap aixamfranat. | 4 | 0.29 | 1.16
mt25pce030a |  | m² |  | Gelosia fixa d'alumini lacat amb polièster d'almenys 60 micres de gruix, color a escollir, per muntar en posició horitzontal, formada per lamel·les fixes, de secció ovalada, de 100x30 mm, col·locades en posició horitzontal, marc de platina, de 100x10 mm. | 1 | 104 | 104
[5 empty] | Subtotal materials: |  | 105.16
2 |  |  |  | Mà d'obra
mo018 |  | h |  | Oficial 1ª serraller. | 0.48 | 28.86 | 13.85
mo059 |  | h |  | Ajudant serraller. | 0.48 | 25.36 | 12.17
[5 empty] | Subtotal mà d'obra: |  | 26.02
3 |  |  |  | Costos directes complementaris
|  | % |  | Costos directes complementaris | 2 | 131.18 | 2.62
Cost de manteniment decennal: 33,45€ en els primers 10 anys. |  |  |  |  | Costos directes (1+2+3): |  | 133.8