## Full 1
LSZ040 | m² | Gelosia de lamel·les de PVC.
Gelosia fixa amb lamel·les fixes de PVC, col·locades sobre cremalleres fixes de perfils tipus Omega d'acer galvanitzat. Inclús platines per a fixació mitjançant cargolat en obra de fàbrica amb tacs de niló i cargols d'acer.
Codi |  | Unitat | Descripció | Rendiment | Preu unitari | Import
1 |  |  | Materials
mt26aaa033a |  | U | Ancoratge mecànic amb tac de niló i cargol d'acer galvanitzat, de cap aixamfranat. | 4 | 0.29 | 1.16
mt24pce010a |  | m² | Gelosia fixa de lamel·les de PVC. | 1 | 30.04 | 30.04
|  |  |  | Subtotal materials: |  | 31.2
2 |  |  | Mà d'obra
mo018 |  | h | Oficial 1ª serraller. | 0.408 | 28.86 | 11.77
mo059 |  | h | Ajudant serraller. | 0.408 | 25.36 | 10.35
|  |  |  | Subtotal mà d'obra: |  | 22.12
3 |  |  | Costos directes complementaris
|  | % | Costos directes complementaris | 2 | 53.32 | 1.07
Cost de manteniment decennal: 13,60€ en els primers 10 anys. |  |  |  | Costos directes (1+2+3): |  | 54.39