## Full 1
LVT012 | m² |  | Vidre trempat antireflex.
Vidre de silicat sodiocàlcic trempat, de 6 mm d'espessor, classificació de prestacions 1C2, segons UNE-EN 12600, amb capa antireflex en una cara, fixat sobre fusteria amb sola mitjançant falques de recolzament perimetrals i laterals, segellat en fred amb silicona sintètica incolora (no acrílica), compatible amb el material suport.
Codi |  | Unitat |  | Descripció | Rendiment | Preu unitari | Import
1 |  |  |  | Materials
mt21vtt070a |  | m² |  | Vidre de silicat sodiocàlcic trempat, de 6 mm d'espessor, classificació de prestacions 1C2, segons UNE-EN 12600, amb capa antireflex en una cara. Segons UNE-EN 12150-1. | 1.006 | 117.94 | 118.65
mt21vva015a |  | U |  | Cartutx de 310 ml de silicona neutra, incolora, duresa Shore A aproximada de 23, segons UNE-EN ISO 868 i recuperació elàstica >=80%, segons UNE-EN ISO 7389. | 0.29 | 5.77 | 1.67
mt21vva021 |  | U |  | Material auxiliar per la col·locació de vidres. | 1 | 1.26 | 1.26
[5 empty] | Subtotal materials: |  | 121.58
2 |  |  |  | Mà d'obra
mo055 |  | h |  | Oficial 1ª vidrier. | 0.24 | 28.33 | 6.8
mo110 |  | h |  | Ajudant vidrier. | 0.24 | 27.26 | 6.54
[5 empty] | Subtotal mà d'obra: |  | 13.34
3 |  |  |  | Costos directes complementaris
|  | % |  | Costos directes complementaris | 2 | 134.92 | 2.7
[5 empty] | Costos directes (1+2+3): |  | 137.62