## Full 1
LVT022 | U | Tancaporta per a porta de vidre trempat.
Tancaporta per a porta de vidre trempat, d'acer inoxidable AISI 304, encastat en el paviment, rebut amb morter de ciment, industrial, M-5.
Codi |  | Unitat | Descripció | Rendiment |  | Preu unitari | Import
1 |  |  | Materials
mt08aaa010a |  | m³ | Aigua. | 0.006 |  | 1.5 | 0.01
mt09mif010ca |  | t | Morter industrial per a obra de paleta, de ciment, color gris, categoria M-5 (resistència a compressió 5 N/mm²), subministrat en sacs, segons UNE-EN 998-2. | 0.002 |  | 53.48 | 0.11
mt21vts030 |  | U | Tancaportes per a porta de vidre, d'acer inoxidable AISI 304, per encastar en el paviment. | 1 |  | 155.65 | 155.65
|  |  |  | Subtotal materials: |  |  | 155.77
2 |  |  | Mà d'obra
mo020 |  | h | Oficial 1ª construcció. | 0.719 |  | 28.42 | 20.43
mo113 |  | h | Peó ordinari construcció. | 0.18 |  | 23.81 | 4.29
mo011 |  | h | Oficial 1ª muntador. | 0.36 |  | 29.34 | 10.56
mo080 |  | h | Ajudant muntador. | 0.084 |  | 25.28 | 2.12
|  |  |  | Subtotal mà d'obra: |  |  | 37.4
3 |  |  | Costos directes complementaris
|  | % | Costos directes complementaris | 2 |  | 193.17 | 3.86
|  |  |  | Costos directes (1+2+3): |  |  | 197.03
Referència i títol de la norma |  |  |  | Aplicabilitat(a) | Obligatorietat(b) |  |  | Sistema(c)
EN 998-2:2016 |  |  |  | 1182020 | 1182020 |  |  | 2+/4
Especificaciones de los morteros para albañilería. Parte 2: Morteros para albañilería
(a) Data d'aplicabilitat de la norma harmonitzada
(b) Data en què finalitza el període de coexistència
(c) Sistema d'avaluació i verificació de la constància de les prestacions