## Full 1
NAB020 | m² |  | Aïllament tèrmic per l'exterior de murs en contacte amb el terreny, amb vidre cel·lular.
Aïllament tèrmic per l'exterior de murs en contacte amb el terreny, format per panell de vidre cel·lular, revestit amb una làmina de fibra de vidre i una làmina de polietilè en cada cara, de 1200x600 mm i 70 mm de gruix, segons UNE-EN 13167, resistència a compressió >= 1600 kPa, resistència tèrmica 0,71 m²K/W, conductivitat tèrmica 0,5 W/(mK) i Euroclasse A1 de reacció al foc segons UNE-EN 13501-1, col·locat a topall i fixat sobre l'extradós del mur amb adhesiu bituminós, format per una dissolució de betum asfàltic modificat i càrregues minerals en base solvent, d'aplicació en fred amb un rendiment de 1,75 kg/m²; preparat per a rebre la impermeabilització i el rebliment amb material de drenatge. Inclús adhesiu bituminós per la closa de juntes i perfil de xapa corbada, per a acabament i protecció de les vores dels panells d'aïllament tèrmic.
Codi |  | Unitat |  | Descripció |  | Rendiment |  | Preu unitari | Import
1 |  |  |  | Materials
mt14adg010a |  | kg |  | Adhesiu bituminós, format per una dissolució de betum asfàltic modificat i càrregues minerals en base solvent, d'aplicació en fred. |  | 1.75 |  | 12.86 | 22.51
mt16pvi030hc |  | m² |  | Panell de vidre cel·lular, revestit amb una làmina de fibra de vidre i una làmina de polietilè en cada cara, de 1200x600 mm i 70 mm de gruix, segons UNE-EN 13167, resistència a compressió >= 1600 kPa, resistència tèrmica 0,71 m²K/W, conductivitat tèrmica 0,5 W/(mK) i Euroclasse A1 de reacció al foc segons UNE-EN 13501-1; per col·locar sobre formigó. |  | 1.05 |  | 76.53 | 80.36
mt16aaa100 |  | m |  | Perfil de xapa corbada d'acer prelacat, de 0,6 mm d'espessor i 15 mm d'amplada, per a acabament i protecció de les vores dels panells d'aïllament tèrmic. |  | 0.33 |  | 1.25 | 0.41
[6 empty] | Subtotal materials: |  |  | 103.28
2 |  |  |  | Mà d'obra
mo054 |  | h |  | Oficial 1ª muntador d'aïllaments. |  | 0.264 |  | 29.34 | 7.75
mo101 |  | h |  | Ajudant muntador d'aïllaments. |  | 0.264 |  | 25.28 | 6.67
[6 empty] | Subtotal mà d'obra: |  |  | 14.42
3 |  |  |  | Costos directes complementaris
|  | % |  | Costos directes complementaris |  | 2 |  | 117.7 | 2.35
Cost de manteniment decennal: 15,73€ en els primers 10 anys. | [5 empty] | Costos directes (1+2+3): |  |  | 120.05
Referència i títol de la norma |  |  |  |  | Aplicabilitat(a) |  | Obligatorietat(b) |  | Sistema(c)
EN 13167:2012+A1:2015 |  |  |  |  | 1072020 |  | 1072020 |  | 1/3/4
Productos aislantes térmicos para aplicaciones en la edificación. Productos manufacturados de vidrio celular (CG). Especificación.
(a) Data d'aplicabilitat de la norma harmonitzada
(b) Data en què finalitza el període de coexistència
(c) Sistema d'avaluació i verificació de la constància de les prestacions