## Full 1
NAH010 | m² |  | Aïllament tèrmic de llar o campana de xemeneia.
Aïllament tèrmic de llar o campana de xemeneia, amb panell de llana mineral hidròfob, imputrescible, revestit per una de les seves cares amb una làmina d'alumini adherida amb resina orgànica, de 30 mm d'espessor, segons UNE-EN 13162, resistència tèrmica 0,85 m²K/W, conductivitat tèrmica 0,035 W/(mK). Col·locació en obra: a topall, amb fixacions mecàniques.
Codi |  | Unitat |  | Descripció |  | Rendiment |  | Preu unitari | Import
1 |  |  |  | Materials
mt16lva080a |  | m² |  | Panell de llana mineral hidròfob, imputrescible, revestit per una de les seves cares amb una làmina d'alumini adherida amb resina orgànica, de 30 mm d'espessor, segons UNE-EN 13162, resistència tèrmica 0,85 m²K/W, conductivitat tèrmica 0,035 W/(mK), Euroclasse A1 de reacció al foc segons UNE-EN 13501-1, capacitat d'absorció d'aigua a curt termini <=1 kg/m² i factor de resistència a la difusió del vapor d'aigua 1, amb codi de designació MW-EN 13162-T5-DS(TH)-WS-WL(P), d'aplicació com aïllant tèrmic i protecció preventiva davant el foc de llars i campanes de xemeneies o extractors de fums. |  | 1.05 |  | 20.94 | 21.99
mt16aaa020ac |  | U |  | Fixació mecànica per plafons aïllants de llana mineral, col·locats directament sobre la superfície suport. |  | 6.667 |  | 0.13 | 0.87
[6 empty] | Subtotal materials: |  |  | 22.86
2 |  |  |  | Mà d'obra
mo054 |  | h |  | Oficial 1ª muntador d'aïllaments. |  | 0.12 |  | 29.34 | 3.52
mo101 |  | h |  | Ajudant muntador d'aïllaments. |  | 0.12 |  | 25.28 | 3.03
[6 empty] | Subtotal mà d'obra: |  |  | 6.55
3 |  |  |  | Costos directes complementaris
|  | % |  | Costos directes complementaris |  | 2 |  | 29.41 | 0.59
Cost de manteniment decennal: 0,60€ en els primers 10 anys. | [5 empty] | Costos directes (1+2+3): |  |  | 30
Referència i títol de la norma |  |  |  |  | Aplicabilitat(a) |  | Obligatorietat(b) |  | Sistema(c)
EN 13162:2012+A1:2015 |  |  |  |  | 1072020 |  | 1072020 |  | 1/3/4
Productos aislantes térmicos para aplicaciones en la edificación. Productos manufacturados de lana mineral (MW). Especificación.
(a) Data d'aplicabilitat de la norma harmonitzada
(b) Data en què finalitza el període de coexistència
(c) Sistema d'avaluació i verificació de la constància de les prestacions