## Full 1
NAJ019 | m² |  | Aïllament tèrmic de fronts de forjat i pilars en façana, amb revestiment de suro.
Aïllament tèrmic de fronts de forjat i pilars embeguts en el gruix de la façana, format per dues capes de revestiment de suro reforçat amb fibres de vidre, de 2,4 mm de gruix total, aplicat manualment, prèvia aplicació d'emprimació acrílica, reguladora de l'absorció.
Codi |  | Unitat |  | Descripció |  | Rendiment |  | Preu unitari | Import
1 |  |  |  | Materials
mt28rsu005b |  | l |  | Emprimació acrílica, reguladora de l'absorció, per a ús en interiors o en exteriors. |  | 0.04 |  | 5.37 | 0.21
mt28rsu030b |  | kg |  | Revestiment de suro reforçat amb fibres de vidre, per a ús en interiors o en exteriors, a base de copolímers acrílics, suro i fibres de vidre, conductivitat tèrmica 0,059 W/(mK), densitat 1060 kg/m³, transpirable, permeable al vapor d'aigua; segons UNE-EN 1504-2. |  | 2.88 |  | 7.43 | 21.4
[6 empty] | Subtotal materials: |  |  | 21.61
2 |  |  |  | Mà d'obra
mo039 |  | h |  | Oficial 1ª revocador. |  | 0.216 |  | 28.42 | 6.14
mo111 |  | h |  | Peó especialitzat revocador. |  | 0.18 |  | 25.02 | 4.5
[6 empty] | Subtotal mà d'obra: |  |  | 10.64
3 |  |  |  | Costos directes complementaris
|  | % |  | Costos directes complementaris |  | 2 |  | 32.25 | 0.65
[6 empty] | Costos directes (1+2+3): |  |  | 32.9
Referència i títol de la norma |  |  |  |  | Aplicabilitat(a) |  | Obligatorietat(b) |  | Sistema(c)
EN 1504-2:2004 |  |  |  |  | 192005 |  | 112009 |  | 1/2+/3/4
Productos y sistemas para la protección y reparación de estructuras de hormigón. Definiciones, requisitos, control de calidad y evaluación de la conformidad. Parte 2: Sistemas de protección de superficie
(a) Data d'aplicabilitat de la norma harmonitzada
(b) Data en què finalitza el període de coexistència
(c) Sistema d'avaluació i verificació de la constància de les prestacions