## Full 1
NAJ019 | m² |  | Aïllament tèrmic de fronts de forjat i pilars en façana, amb revestiment de suro.
Aïllament tèrmic de fronts de forjat i pilars embeguts en el gruix de la façana, format per dues capes de revestiment de suro reforçat amb fibres de vidre, de 2,4 mm de gruix total, aplicat mecànicament.
Codi |  | Unitat |  | Descripció | Rendiment |  |  | Preu unitari | Import
1 |  |  |  | Materials
mt28rsu030b |  | kg |  | Revestiment de suro reforçat amb fibres de vidre, per a ús en interiors o en exteriors, a base de copolímers acrílics, suro i fibres de vidre, conductivitat tèrmica 0,059 W/(mK), densitat 1060 kg/m³, transpirable, permeable al vapor d'aigua; segons UNE-EN 1504-2. | 2.88 |  |  | 7.43 | 21.4
[5 empty] | Subtotal materials: |  |  |  | 21.4
2 |  |  |  | Equip i maquinària
mq06pym010 |  | h |  | Mescladora-bombadora per morters i guixos projectats, de 3 m³/h. | 0.2 |  |  | 8.52 | 1.7
[5 empty] | Subtotal equip i maquinària: |  |  |  | 1.7
3 |  |  |  | Mà d'obra
mo039 |  | h |  | Oficial 1ª revocador. | 0.12 |  |  | 28.42 | 3.41
mo111 |  | h |  | Peó especialitzat revocador. | 0.06 |  |  | 25.02 | 1.5
[5 empty] | Subtotal mà d'obra: |  |  |  | 4.91
4 |  |  |  | Costos directes complementaris
|  | % |  | Costos directes complementaris | 2 |  |  | 28.01 | 0.56
[5 empty] | Costos directes (1+2+3+4): |  |  |  | 28.57
Referència i títol de la norma | [5 empty] | Aplicabilitat(a) | Obligatorietat(b) |  | Sistema(c)
EN 1504-2:2004 | [5 empty] | 192005 | 112009 |  | 1/2+/3/4
Productos y sistemas para la protección y reparación de estructuras de hormigón. Definiciones, requisitos, control de calidad y evaluación de la conformidad. Parte 2: Sistemas de protección de superficie
(a) Data d'aplicabilitat de la norma harmonitzada
(b) Data en què finalitza el període de coexistència
(c) Sistema d'avaluació i verificació de la constància de les prestacions