## Full 1
NAL035 | m² |  | Aïllament tèrmic de sòls flotants, amb plaques de nodules en poliestirè.
Aïllament tèrmic de sòls flotants format per, placa de nòduls, de poliestirè expandit (EPS), 75,5x106 cm.
Codi |  | Unitat |  | Descripció | Rendiment | Preu unitari | Import
1 |  |  |  | Materials
mt17sch010a |  | m² |  | Placa de nòduls, de poliestirè expandit (EPS), 75,5x106 cm, per a tub de 16 mm de diàmetre, pas del tub múltiple de 7,5 cm, unió entre plaques mitjançant encadellat, adequada per a bases de paviment de morter de ciment convencional. | 1 | 19.01 | 19.01
[5 empty] | Subtotal materials: |  | 19.01
2 |  |  |  | Mà d'obra
mo054 |  | h |  | Oficial 1ª muntador d'aïllaments. | 0.048 | 29.34 | 1.41
mo101 |  | h |  | Ajudant muntador d'aïllaments. | 0.048 | 25.28 | 1.21
[5 empty] | Subtotal mà d'obra: |  | 2.62
3 |  |  |  | Costos directes complementaris
|  | % |  | Costos directes complementaris | 2 | 21.63 | 0.43
Cost de manteniment decennal: 2,91€ en els primers 10 anys. |  |  |  |  | Costos directes (1+2+3): |  | 22.06