## Full 1
NAO200 | m² |  | Aïllament tèrmic en extradossat directe de plaques. Sistema Ondutherm Wall "ONDULINE".
Aïllament tèrmic en extradossat directe de plaques, format per panell rígid de poliestirè extrudit Ondutherm Wall XPS "ONDULINE", de superfície llisa i mecanitzat lateral encadellat, amb nucli de tauler OSB d'encenalls orientats de madera, de 9 mm d'espessor, de 70 mm de gruix total, resistència tèrmica 1,82 m²K/W, conductivitat tèrmica 0,038 W/(mK). Col·locació en obra: a topall, amb fixacions mecàniques.
Codi |  | Unitat |  | Descripció | Rendiment | Preu unitari | Import
1 |  |  |  | Materials
mt16pxo010a |  | m² |  | Panell rígid de poliestirè extrudit Ondutherm Wall XPS "ONDULINE", segons UNE-EN 13164, de superfície llisa i mecanitzat lateral encadellat, amb nucli de tauler OSB d'encenalls orientats de madera, de 9 mm d'espessor, de 70 mm de gruix total, resistència tèrmica 1,82 m²K/W, conductivitat tèrmica 0,038 W/(mK), Euroclasse E de reacció al foc segons UNE-EN 13501-1. | 1.05 | 33.5 | 35.18
mt16aaa020ic |  | U |  | Fixació mecànica per plafons aïllants de poliestirè extrudit, col·locats directament sobre la superfície suport. | 1 | 0.12 | 0.12
[5 empty] | Subtotal materials: |  | 35.3
2 |  |  |  | Mà d'obra
mo054 |  | h |  | Oficial 1ª muntador d'aïllaments. | 0.144 | 29.34 | 4.22
mo101 |  | h |  | Ajudant muntador d'aïllaments. | 0.144 | 25.28 | 3.64
[5 empty] | Subtotal mà d'obra: |  | 7.86
3 |  |  |  | Costos directes complementaris
|  | % |  | Costos directes complementaris | 2 | 43.16 | 0.86
Cost de manteniment decennal: 0,88€ en els primers 10 anys. |  |  |  |  | Costos directes (1+2+3): |  | 44.02