## Full 1
NAV010 | m² |  | Sistema Veture de panells prefabricats d'aïllament tèrmic per l'exterior de façanes.
Aïllament tèrmic per l'exterior de façanes, amb el sistema Veture, format per panells aïllants prefabricats compostos de plaquetes ceràmiques de gres, color vermell, unides a un panell rígid de poliestirè extrudit, de 30 mm d'espessor, fixats els panells prefabricats al parament suport amb tacs de poliamida, cargols d'acer zincat i dispositius auxiliars de fixació; segellat de junts entre panells prefabricats amb adhesiu de cautxú de silicona; col·locació de plaquetes individuals d'unió entre panells prefabricats amb adhesiu cimentós millorat, C2 TE S2, segons UNE-EN 12004, altament deformable, amb lliscament reduït i temps obert ampliat, i rejuntada final de les plaquetes amb morter, tipus CG2. Inclús peces especials.
Codi |  | Unitat |  | Descripció |  | Rendiment |  | Preu unitari | Import
1 |  |  |  | Materials
mt12ppg010a |  | U |  | Plafó prefabricat de 1240x600x48 mm, compost de plaquetes ceràmiques de gres, segons UNE-EN ISO 10545-11, color vermell, unides a un panell rígid de poliestirè extrudit, segons UNE-EN 13164, de 30 mm d'espessor, resistència a compressió >= 300 kPa, resistència tèrmica 0,9 m²K/W, conductivitat tèrmica 0,034 W/(mK), Euroclasse E de reacció al foc, segons UNE-EN 13501-1, inclús dispositius auxiliars de fixació i plaquetes individuals. |  | 1.42 |  | 49.3 | 70.01
mt12ppg100a |  | U |  | Tac de poliamida i cargol d'acer zincat, de 8 mm de diàmetre i 100 mm de longitud. |  | 7 |  | 0.29 | 2.03
mt12ppg110 |  | U |  | Cartutx de 310 cm³ d' adhesiu de cautxú de silicona. |  | 0.5 |  | 6.92 | 3.46
mt09mcp100j |  | kg |  | Adhesiu cimentós millorat, C2 TE S2, segons UNE-EN 12004, altament deformable, amb lliscament reduït i temps obert ampliat, color blanc, d'un sol component a base de ciment d'alta resistència, àrids seleccionats, additius i resines sintètiques, per a la col·locació en capa fina de tot tipus de peces ceràmiques en paraments verticals exteriors i paviments exteriors. |  | 8 |  | 1.28 | 10.24
mt09mcr100a |  | kg |  | Morter, tipus CG2, segons UNE-EN 13888, per junts de 5 a 30 mm, compost per ciments d'alta resistència, àrids seleccionats, pigments i additius específics. |  | 8.5 |  | 1.09 | 9.27
[6 empty] | Subtotal materials: |  |  | 95.01
2 |  |  |  | Mà d'obra
mo052 |  | h |  | Oficial 1ª muntador de sistemes de façanes prefabricades. |  | 0.599 |  | 29.34 | 17.57
mo099 |  | h |  | Ajudant muntador de sistemes de façanes prefabricades. |  | 0.599 |  | 25.28 | 15.14
[6 empty] | Subtotal mà d'obra: |  |  | 32.71
3 |  |  |  | Costos directes complementaris
|  | % |  | Costos directes complementaris |  | 2 |  | 127.72 | 2.55
Cost de manteniment decennal: 8,60€ en els primers 10 anys. | [5 empty] | Costos directes (1+2+3): |  |  | 130.27
Referència i títol de la norma |  |  |  |  | Aplicabilitat(a) |  | Obligatorietat(b) |  | Sistema(c)
EN 13164:2012+A1:2015 |  |  |  |  | 1072020 |  | 1072020 |  | 1/3/4
Productos aislantes térmicos para aplicaciones en la edificación. Productos manufacturados de poliestireno extruido (XPS). Especificación.
EN 12004:2007+A1:2012 |  |  |  |  | 142013 |  | 172013 |  | 3
Adhesivos para baldosas cerámicas. Requisitos, evaluación de la conformidad, clasificación y designación.
(a) Data d'aplicabilitat de la norma harmonitzada
(b) Data en què finalitza el període de coexistència
(c) Sistema d'avaluació i verificació de la constància de les prestacions