## Full 1
NBA021 | m² |  | Aïllament acústic a soroll aeri de baixant, amb panells.
Aïllament acústic a soroll aeri de baixant, realitzat amb panell multicapa, de 73 mm de gruix total, format per un panell de llana de roca de 48 mm d'espessor revestiment per cada una de les seves cares amb una placa de guix laminat, realitzant amb ell un caixó que contingui la baixant. Inclús segellat de panells.
Codi |  | Unitat |  | Descripció | Rendiment | Preu unitari | Import
1 |  |  |  | Materials
mt16lrw070a |  | m² |  | Panell multicapa, de 73 mm de gruix total, format per un panell de llana de roca de 48 mm d'espessor revestiment per cada una de les seves cares amb una placa de guix laminat, per aïllament acústic de baixants. | 1.05 | 42.56 | 44.69
[5 empty] | Subtotal materials: |  | 44.69
2 |  |  |  | Mà d'obra
mo053 |  | h |  | Oficial 1ª muntador de prefabricats interiors. | 0.48 | 29.34 | 14.08
mo100 |  | h |  | Ajudant muntador de prefabricats interiors. | 0.3 | 25.28 | 7.58
[5 empty] | Subtotal mà d'obra: |  | 21.66
3 |  |  |  | Costos directes complementaris
|  | % |  | Costos directes complementaris | 2 | 66.35 | 1.33
Cost de manteniment decennal: 3,38€ en els primers 10 anys. |  |  |  |  | Costos directes (1+2+3): |  | 67.68