## Full 1
NBJ005 | m |  | Aïllament acústic del perímetre de recolzament de full de fàbrica, amb banda desolidaritzadora de polietilè.
Aïllament acústic del perímetre de recolzament de full de fàbrica, realitzat amb banda flexible d'escuma de polietilè reticulat de cel·les tancades, de 10 mm d'espessor i 110 mm d'amplada, resistència tèrmica 0,25 m²K/W, conductivitat tèrmica 0,04 W/(mK) i rigidesa dinàmica 57,7 MN/m³; fixada als forjats i a les trobades amb altres elements verticals amb pasta de guix, per garantir la seva desolidarització i optimitzar l'aïllament acústic.
Codi |  | Unitat |  | Descripció |  | Rendiment |  | Preu unitari |  | Import
1 |  |  |  | Materials
mt16ptr030b |  | m |  | Banda flexible d'escuma de polietilè reticulat de cel·les tancades, de 10 mm d'espessor i 110 mm d'amplada, resistència tèrmica 0,25 m²K/W, conductivitat tèrmica 0,04 W/(mK) i rigidesa dinàmica 57,7 MN/m³. |  | 1.1 |  | 0.58 |  | 0.64
mt09pye010b |  | m³ |  | Pasta de guix de construcció B1, segons UNE-EN 13279-1. |  | 0.008 |  | 148.5 |  | 1.19
[6 empty] | Subtotal materials: |  |  |  | 1.83
2 |  |  |  | Mà d'obra
mo113 |  | h |  | Peó ordinari construcció. |  | 0.06 |  | 23.81 |  | 1.43
[6 empty] | Subtotal mà d'obra: |  |  |  | 1.43
3 |  |  |  | Costos directes complementaris
|  | % |  | Costos directes complementaris |  | 2 |  | 3.26 |  | 0.07
Cost de manteniment decennal: 0,07€ en els primers 10 anys. | [5 empty] | Costos directes (1+2+3): |  |  |  | 3.33
Referència i títol de la norma |  |  |  |  | Aplicabilitat(a) |  | Obligatorietat(b) |  | Sistema(c)
EN 13279-1:2008 |  |  |  |  | 1102010 |  | 1102010 |  | 3/4
Yesos de construcción y conglomerantes a base de yeso para la construcción. Parte 1: Definiciones y especificaciones.
(a) Data d'aplicabilitat de la norma harmonitzada
(b) Data en què finalitza el període de coexistència
(c) Sistema d'avaluació i verificació de la constància de les prestacions