## Full 1
NBJ007 | m | Aïllament acústic del perímetre de recolzament de full de fàbrica, amb banda desolidaritzadora viscoelàstica.
Aïllament acústic del perímetre de recolzament de full de fàbrica, realitzat amb banda viscoelàstica desolidaritzant, d'alta densitat, de 100 mm d'amplada i de 4 mm d'espessor, rigidesa dinàmica 18 MN/m³; fixada a les trobades amb altres elements verticals amb adhesiu de cloroprè, de base solvent monocomponent, per garantir la seva desolidarització i optimitzar l'aïllament acústic.
Codi |  | Unitat | Descripció | Rendiment | Preu unitari | Import
1 |  |  | Materials
mt16pnc012a |  | m | Banda viscoelàstica desolidaritzant, d'alta densitat, de 100 mm d'amplada i de 4 mm d'espessor, rigidesa dinàmica 18 MN/m³. | 1.1 | 1.23 | 1.35
mt18dww020a |  | l | Adhesiu de cloroprè, de base solvent monocomponent. | 0.04 | 6.61 | 0.26
|  |  |  | Subtotal materials: |  | 1.61
2 |  |  | Mà d'obra
mo113 |  | h | Peó ordinari construcció. | 0.06 | 23.81 | 1.43
|  |  |  | Subtotal mà d'obra: |  | 1.43
3 |  |  | Costos directes complementaris
|  | % | Costos directes complementaris | 2 | 3.04 | 0.06
Cost de manteniment decennal: 0,06€ en els primers 10 anys. |  |  |  | Costos directes (1+2+3): |  | 3.1