## Full 1
NBJ008 | m |  | Aïllament acústic del perímetre de recolzament d'envà de plaques, amb banda desolidaritzadora de poliolefines.
Aïllament acústic del perímetre de recolzament d'envà de plaques, realitzat amb banda autoadhesiva desolidaritzant, de 50 mm d'amplada i de 4 mm d'espessor, per garantir la seva desolidarització i optimitzar l'aïllament acústic.
Codi |  | Unitat |  | Descripció | Rendiment | Preu unitari | Import
1 |  |  |  | Materials
mt16ptc060a |  | m |  | Banda autoadhesiva desolidaritzant, de 50 mm d'amplada i de 4 mm d'espessor, formada per una làmina de poliolefines d'alta resistència i una làmina viscoelàstica d'alta densitat de 2 mm d'espessor; proporcionant una reducció del nivell global de pressió de soroll d'impactes de 17 dB. | 1.1 | 0.9 | 0.99
[5 empty] | Subtotal materials: |  | 0.99
2 |  |  |  | Mà d'obra
mo100 |  | h |  | Ajudant muntador de prefabricats interiors. | 0.06 | 25.28 | 1.52
[5 empty] | Subtotal mà d'obra: |  | 1.52
3 |  |  |  | Costos directes complementaris
|  | % |  | Costos directes complementaris | 2 | 2.51 | 0.05
Cost de manteniment decennal: 0,05€ en els primers 10 anys. |  |  |  |  | Costos directes (1+2+3): |  | 2.56