## Full 1
NBJ009 | m |  | Aïllament acústic del perímetre de recolzament de full de fàbrica, amb banda desolidaritzadora de poliestirè expandit.
Aïllament acústic del perímetre de recolzament de full de fàbrica, realitzat amb banda de poliestirè expandit elastificat, de 10 mm d'espessor i 100 mm d'ample, conductivitat tèrmica 0,033 W/(mK) i rigidesa dinàmica 17,5 MN/m³; fixada als forjats i a les trobades amb altres elements verticals amb pasta de guix, per garantir la seva desolidarització i optimitzar l'aïllament acústic.
Codi |  | Unitat |  | Descripció |  | Rendiment |  | Preu unitari |  | Import
1 |  |  |  | Materials
mt16peb020a |  | m |  | Banda de poliestirè expandit elastificat, de 10 mm d'espessor i 100 mm d'ample, conductivitat tèrmica 0,033 W/(mK) i rigidesa dinàmica 17,5 MN/m³. |  | 1.1 |  | 0.4 |  | 0.44
mt09pye010b |  | m³ |  | Pasta de guix de construcció B1, segons UNE-EN 13279-1. |  | 0.008 |  | 148.5 |  | 1.19
[6 empty] | Subtotal materials: |  |  |  | 1.63
2 |  |  |  | Mà d'obra
mo113 |  | h |  | Peó ordinari construcció. |  | 0.06 |  | 23.81 |  | 1.43
[6 empty] | Subtotal mà d'obra: |  |  |  | 1.43
3 |  |  |  | Costos directes complementaris
|  | % |  | Costos directes complementaris |  | 2 |  | 3.06 |  | 0.06
Cost de manteniment decennal: 0,06€ en els primers 10 anys. | [5 empty] | Costos directes (1+2+3): |  |  |  | 3.12
Referència i títol de la norma |  |  |  |  | Aplicabilitat(a) |  | Obligatorietat(b) |  | Sistema(c)
EN 13279-1:2008 |  |  |  |  | 1102010 |  | 1102010 |  | 3/4
Yesos de construcción y conglomerantes a base de yeso para la construcción. Parte 1: Definiciones y especificaciones.
(a) Data d'aplicabilitat de la norma harmonitzada
(b) Data en què finalitza el període de coexistència
(c) Sistema d'avaluació i verificació de la constància de les prestacions