## Full 1
NBJ010 | m |  | Aïllament acústic del perímetre de recolzament d'envà de plaques, amb banda desolidaritzadora de polietilè.
Aïllament acústic del perímetre de recolzament d'envà de plaques, realitzat amb banda autoadhesiva desolidaritzant, de 46 mm d'amplada i de 3,9 mm d'espessor, formada per una làmina de polietilè d'alta resistència i una làmina viscoelàstica d'alta densitat, resistència tèrmica 0,078 m²K/W, conductivitat tèrmica 0,05 W/(mK) i rigidesa dinàmica inferior a 100 MN/m³, per garantir la seva desolidarització i optimitzar l'aïllament acústic.
Codi |  | Unitat |  | Descripció | Rendiment | Preu unitari | Import
1 |  |  |  | Materials
mt16ptd015a |  | m |  | Banda autoadhesiva desolidaritzant, de 46 mm d'amplada i de 3,9 mm d'espessor, formada per una làmina de polietilè d'alta resistència i una làmina viscoelàstica d'alta densitat, resistència tèrmica 0,078 m²K/W, conductivitat tèrmica 0,05 W/(mK) i rigidesa dinàmica inferior a 100 MN/m³, Euroclasse B-s1, d0 de reacció al foc segons UNE-EN 13501-1; proporcionant una reducció del nivell global ponderat de pressió de soroll aeri de 3 dBA. | 1.1 | 0.87 | 0.96
[5 empty] | Subtotal materials: |  | 0.96
2 |  |  |  | Mà d'obra
mo100 |  | h |  | Ajudant muntador de prefabricats interiors. | 0.06 | 25.28 | 1.52
[5 empty] | Subtotal mà d'obra: |  | 1.52
3 |  |  |  | Costos directes complementaris
|  | % |  | Costos directes complementaris | 2 | 2.48 | 0.05
Cost de manteniment decennal: 0,05€ en els primers 10 anys. |  |  |  |  | Costos directes (1+2+3): |  | 2.53