## Full 1
NBJ012 | m | Aïllament acústic del perímetre d'elements estructurals de fusta, amb banda desolidaritzadora.
Aïllament acústic del perímetre d'elements estructurals de fusta, realitzat amb banda resilient, de cautxú EPDM extrudit, de 5 mm d'espessor i 95 mm d'amplada, per a reducció de soroll d'impactes en 4 dBA, segons UNE-EN ISO 10140, per garantir la seva desolidarització i optimitzar l'aïllament acústic.
Codi |  | Unitat | Descripció | Rendiment | Preu unitari | Import
1 |  |  | Materials
mt16pdr010ab |  | m | Banda resilient, de cautxú EPDM extrudit, de 5 mm d'espessor i 95 mm d'amplada, per a reducció de soroll d'impactes en 4 dBA, segons UNE-EN ISO 10140, sense substàncies orgàniques volàtils (VOC), amb grapes de fixació. | 1.02 | 16.74 | 17.07
|  |  |  | Subtotal materials: |  | 17.07
2 |  |  | Mà d'obra
mo095 |  | h | Ajudant muntador d'estructura de fusta. | 0.06 | 25.25 | 1.52
|  |  |  | Subtotal mà d'obra: |  | 1.52
3 |  |  | Costos directes complementaris
|  | % | Costos directes complementaris | 2 | 18.59 | 0.37
Cost de manteniment decennal: 3,79€ en els primers 10 anys. |  |  |  | Costos directes (1+2+3): |  | 18.96