## Full 1
NBJ030 | m | Aïllament acústic del junt entre el marc i el bastiment de base de la fusteria exterior.
Aïllament acústic del junt entre el marc i el bastiment de base de la fusteria exterior, de 4 mm d'espessor, amb cinta de segellat autoexpansiva i autoadhesiva, d'escuma de poliuretà precomprimida, de 10 mm d'amplada i 10 mm d'expansió màxima, d'elevades prestacions tèrmiques i acústiques.
Codi |  | Unitat | Descripció | Rendiment | Preu unitari | Import
1 |  |  | Materials
mt15sro040aa |  | m | Cinta de segellat autoexpansiva i autoadhesiva, d'escuma de poliuretà precomprimida, de 10 mm d'amplada i 10 mm d'expansió màxima, d'elevades prestacions tèrmiques i acústiques, rang de temperatura de treball de -30 a 90°C, per a aplicar en interiors i exteriors, per a un gruix de junt de 1 a 4 mm, subministrada en rotllos de 13 m de longitud. | 1.1 | 0.81 | 0.89
|  |  |  | Subtotal materials: |  | 0.89
2 |  |  | Mà d'obra
mo101 |  | h | Ajudant muntador d'aïllaments. | 0.072 | 25.28 | 1.82
|  |  |  | Subtotal mà d'obra: |  | 1.82
3 |  |  | Costos directes complementaris
|  | % | Costos directes complementaris | 2 | 2.71 | 0.05
Cost de manteniment decennal: 0,27€ en els primers 10 anys. |  |  |  | Costos directes (1+2+3): |  | 2.76