## Full 1
NBL020 | m² |  | Aïllament acústic a soroll aeri i d'impacte de sòls flotants, amb làmines de polietilè.
Aïllament acústic a soroll aeri i d'impacte de sòls flotants, realitzat amb làmines d'escuma de polietilè reticulat de 5 mm d'espessor, disposades a testa i desolidarització perimetral realitzada amb el mateix material aïllant; preparat per a rebre una base de paviment de morter o formigó. Inclús cinta autoadhesiva per a segellat de junts.
Codi |  | Unitat |  | Descripció | Rendiment | Preu unitari | Import
1 |  |  |  | Materials
mt16ptd040aa |  | m² |  | Làmina d'escuma de polietilè reticulat, de 5 mm d'espessor, resistència tèrmica 0,135 m²K/W, conductivitat tèrmica 0,037 W/(mK) i rigidesa dinàmica 90 MN/m³, Euroclasse F de reacció al foc segons UNE-EN 13501-1; proporcionant una reducció del nivell global de pressió de soroll d'impactes de 20 dB i una reducció del nivell global ponderat de pressió de soroll aeri de 8 dBA, subministrada en rotllos de 1x15 m. | 1.22 | 1.94 | 2.37
mt16aaa030 |  | m |  | Cinta autoadhesiva per closa de juntes. | 0.1 | 0.3 | 0.03
[5 empty] | Subtotal materials: |  | 2.4
2 |  |  |  | Mà d'obra
mo054 |  | h |  | Oficial 1ª muntador d'aïllaments. | 0.06 | 29.34 | 1.76
mo101 |  | h |  | Ajudant muntador d'aïllaments. | 0.06 | 25.28 | 1.52
[5 empty] | Subtotal mà d'obra: |  | 3.28
3 |  |  |  | Costos directes complementaris
|  | % |  | Costos directes complementaris | 2 | 5.68 | 0.11
Cost de manteniment decennal: 0,12€ en els primers 10 anys. |  |  |  |  | Costos directes (1+2+3): |  | 5.79