## Full 1
NBL021 | m² |  | Aïllament acústic a soroll d'impacte de sòls flotants, amb làmines de polietilè.
Aïllament acústic a soroll d'impacte de sòls flotants, realitzat amb làmines d'escuma de polietilè d'alta densitat de 3 mm d'espessor, disposades amb cavalcament entre elles i desolidarització perimetral realitzada amb banda de polietilè, de 5 mm d'espessor i 20 cm d'amplada, densitat 20 kg/m³; preparat per a rebre una base de paviment de morter o formigó. Inclús cinta viscoelàstica autoadhesiva, per closa de juntes.
Codi |  | Unitat |  | Descripció | Rendiment | Preu unitari | Import
1 |  |  |  | Materials
mt16pnc020a |  | m² |  | Làmina d'escuma de polietilè d'alta densitat de 3 mm d'espessor; proporcionant una reducció del nivell global de pressió de soroll d'impactes de 16 dB. | 1.05 | 0.52 | 0.55
mt16pnc030a |  | m |  | Banda de polietilè, de 5 mm d'espessor i 20 cm d'amplada, densitat 20 kg/m³, complement per evitar ponts acústics en punts de trobada verticals. | 1.05 | 0.35 | 0.37
mt16pnc010a |  | m |  | Cinta viscoelàstica autoadhesiva, amb autoprotecció d'alumini, de 50 mm d'amplada i de 1,5 mm d'espessor, per closa de juntes. | 0.1 | 0.8 | 0.08
[5 empty] | Subtotal materials: |  | 1
2 |  |  |  | Mà d'obra
mo054 |  | h |  | Oficial 1ª muntador d'aïllaments. | 0.072 | 29.34 | 2.11
mo101 |  | h |  | Ajudant muntador d'aïllaments. | 0.036 | 25.28 | 0.91
[5 empty] | Subtotal mà d'obra: |  | 3.02
3 |  |  |  | Costos directes complementaris
|  | % |  | Costos directes complementaris | 2 | 4.02 | 0.08
Cost de manteniment decennal: 0,10€ en els primers 10 anys. |  |  |  |  | Costos directes (1+2+3): |  | 4.1