## Full 1
NBL040 | m² |  | Aïllament acústic a soroll aeri i d'impacte de sòls flotants, amb complexos multicapa.
Aïllament acústic a soroll aeri i d'impacte de sòls flotants, realitzat amb complexos formats per làmines de cautxú sintètic EPDM que portes adherida per una de les seves cares una làmina d'escuma de polietilè reticulat d'elevada resistència a la compressió i una fliselina adherida per la cara del cautxú, de 5,5 mm d'espessor, disposats a testa amb cinta de segellat i desolidarització perimetral realitzada amb el mateix material aïllant; preparat per a rebre una base de paviment de morter o formigó. Inclús cinta autoadhesiva per a segellat de junts.
Codi |  | Unitat |  | Descripció | Rendiment | Preu unitari | Import
1 |  |  |  | Materials
mt16ppt020a |  | m² |  | Complex format per una làmina de cautxú sintètic EPDM que porta adherida per una de les seves cares una làmina d'escuma de polietilè reticulat d'elevada resistència a la compressió i una fliselina adherida per la cara del cautxú, de 5,5 mm d'espessor. | 1.22 | 6.79 | 8.28
mt16aaa030 |  | m |  | Cinta autoadhesiva per closa de juntes. | 0.1 | 0.3 | 0.03
[5 empty] | Subtotal materials: |  | 8.31
2 |  |  |  | Mà d'obra
mo054 |  | h |  | Oficial 1ª muntador d'aïllaments. | 0.096 | 29.34 | 2.82
mo101 |  | h |  | Ajudant muntador d'aïllaments. | 0.096 | 25.28 | 2.43
[5 empty] | Subtotal mà d'obra: |  | 5.25
3 |  |  |  | Costos directes complementaris
|  | % |  | Costos directes complementaris | 2 | 13.56 | 0.27
Cost de manteniment decennal: 0,50€ en els primers 10 anys. |  |  |  |  | Costos directes (1+2+3): |  | 13.83