## Full 1
NBM020 | m² |  | Aïllament acústic a soroll aeri i d'impacte sota terres de fusta i laminats, amb làmines de polietilè.
Aïllament acústic a soroll aeri i d'impacte sota terres de fusta i laminats, realitzat amb làmines de polietilè d'alta densitat, de cel·les tancades i estanques, per a aïllament a soroll d'impacte, revestides per una de les seves cares amb un film de polietilè que actua com a barrera de vapor, de 2,5 mm d'espessor, disposades a testa i desolidarització perimetral realitzada amb el mateix material aïllant, preparat per a rebre directament el sòl de fusta o laminat. Inclús cinta viscoelàstica autoadhesiva, per closa de juntes. El preu no inclou el sòl de fusta o laminat.
Codi |  | Unitat |  | Descripció | Rendiment | Preu unitari | Import
1 |  |  |  | Materials
mt16pnc040a |  | m² |  | Làmina de polietilè d'alta densitat, de cel·les tancades i estanques, per a aïllament a soroll d'impacte, revestida per una de les seves cares amb un film de polietilè que actua com a barrera de vapor, de 2,5 mm d'espessor; proporcionant una reducció del nivell global de pressió de soroll d'impactes de 17 dB i 6 m de gruix d'aire equivalent enfront de la difusió de vapor d'aigua, segons UNE-EN 1931. | 1.22 | 0.96 | 1.17
mt16pnc010a |  | m |  | Cinta viscoelàstica autoadhesiva, amb autoprotecció d'alumini, de 50 mm d'amplada i de 1,5 mm d'espessor, per closa de juntes. | 0.4 | 0.8 | 0.32
[5 empty] | Subtotal materials: |  | 1.49
2 |  |  |  | Mà d'obra
mo054 |  | h |  | Oficial 1ª muntador d'aïllaments. | 0.12 | 29.34 | 3.52
mo101 |  | h |  | Ajudant muntador d'aïllaments. | 0.12 | 25.28 | 3.03
[5 empty] | Subtotal mà d'obra: |  | 6.55
3 |  |  |  | Costos directes complementaris
|  | % |  | Costos directes complementaris | 2 | 8.04 | 0.16
Cost de manteniment decennal: 0,60€ en els primers 10 anys. |  |  |  |  | Costos directes (1+2+3): |  | 8.2