## Full 1
NBM021 | m² |  | Aïllament acústic a soroll aeri i d'impacte sota terres de fusta i laminats, amb complexos multicapa.
Aïllament acústic a soroll aeri i d'impacte sota terres de fusta i laminats, realitzat amb complexos multicapa, de 3,9 mm d'espessor, formats per una làmina de polietilè i una làmina viscoelàstica d'alta densitat, disposats a testa i desolidarització perimetral realitzada amb el mateix material aïllant, preparat per a rebre directament el sòl de fusta o laminat. Inclús cinta autoadhesiva d'escuma de polietilè reticulat, per la closa de juntes. El preu no inclou el sòl de fusta o laminat.
Codi |  | Unitat |  | Descripció | Rendiment | Preu unitari | Import
1 |  |  |  | Materials
mt16ptd025a |  | m² |  | Complex multicapa, de 3,9 mm d'espessor, format per una làmina de polietilè i una làmina viscoelàstica d'alta densitat, resistència tèrmica 0,078 m²K/W, conductivitat tèrmica 0,05 W/(mK) i rigidesa dinàmica inferior a 70 MN/m³; proporcionant una reducció del nivell global de pressió de soroll d'impactes de 22 dB i una reducció del nivell global ponderat de pressió de soroll aeri de 4 dBA. | 1.22 | 10.02 | 12.22
mt16ptd042a |  | m |  | Cinta autoadhesiva d'escuma de polietilè reticulat, de 70 mm d'amplada i 3 mm de gruix, resistència tèrmica 0,075 m²K/W, conductivitat tèrmica 0,04 W/(mK) i rigidesa dinàmica inferior a 100 MN/m³, Euroclasse F de reacció al foc segons UNE-EN 13501-1. | 0.4 | 0.55 | 0.22
[5 empty] | Subtotal materials: |  | 12.44
2 |  |  |  | Mà d'obra
mo054 |  | h |  | Oficial 1ª muntador d'aïllaments. | 0.12 | 29.34 | 3.52
mo101 |  | h |  | Ajudant muntador d'aïllaments. | 0.12 | 25.28 | 3.03
[5 empty] | Subtotal mà d'obra: |  | 6.55
3 |  |  |  | Costos directes complementaris
|  | % |  | Costos directes complementaris | 2 | 18.99 | 0.38
Cost de manteniment decennal: 1,41€ en els primers 10 anys. |  |  |  |  | Costos directes (1+2+3): |  | 19.37