## Full 1
NBM030 | m² |  | Aïllament acústic a soroll aeri i d'impacte, sota terres de fusta sobre llates d'empostissar, amb panells de fibres de polièster.
Aïllament acústic a soroll aeri i d'impacte sota terres de fusta sobre llates d'empostissar, realitzat amb panells de napa de polièster, de 1350x600 mm i 40 mm de gruix, col·locats sota terres de fusta sobre llates d'empostissar; desolidarització perimetral amb banda de polietilè, de 5 mm d'espessor i 20 cm d'amplada, densitat 20 kg/m³; i banda autoadhesiva desolidaritzant, de 50 mm d'amplada i de 4 mm d'espessor, formada per una làmina de poliolefines d'alta resistència i una làmina viscoelàstica d'alta densitat de 2 mm d'espessor, adherida a les cares inferior i superior de les llates. Inclús cinta viscoelàstica autoadhesiva, per closa de juntes. El preu no inclou les llates ni el sòl de fusta.
Codi |  | Unitat |  | Descripció | Rendiment | Preu unitari | Import
1 |  |  |  | Materials
mt16pnc030a |  | m |  | Banda de polietilè, de 5 mm d'espessor i 20 cm d'amplada, densitat 20 kg/m³, complement per evitar ponts acústics en punts de trobada verticals. | 1.05 | 0.35 | 0.37
mt16ptc060a |  | m |  | Banda autoadhesiva desolidaritzant, de 50 mm d'amplada i de 4 mm d'espessor, formada per una làmina de poliolefines d'alta resistència i una làmina viscoelàstica d'alta densitat de 2 mm d'espessor; proporcionant una reducció del nivell global de pressió de soroll d'impactes de 17 dB. | 1 | 0.9 | 0.9
mt16npg020i |  | m² |  | Panell de napa de polièster, tipus NPP, de 1350x600 mm i 40 mm de gruix, resistència tèrmica 1,02 m²K/W, conductivitat tèrmica 0,039 W/(mK), Euroclasse B-s1, d0 de reacció al foc segons UNE-EN 13501-1; amb atenuació acústica de 50 dB. | 1.05 | 5.36 | 5.63
mt16pnc010a |  | m |  | Cinta viscoelàstica autoadhesiva, amb autoprotecció d'alumini, de 50 mm d'amplada i de 1,5 mm d'espessor, per closa de juntes. | 0.1 | 0.8 | 0.08
[5 empty] | Subtotal materials: |  | 6.98
2 |  |  |  | Mà d'obra
mo054 |  | h |  | Oficial 1ª muntador d'aïllaments. | 0.12 | 29.34 | 3.52
mo101 |  | h |  | Ajudant muntador d'aïllaments. | 0.12 | 25.28 | 3.03
[5 empty] | Subtotal mà d'obra: |  | 6.55
3 |  |  |  | Costos directes complementaris
|  | % |  | Costos directes complementaris | 2 | 13.53 | 0.27
Cost de manteniment decennal: 1,56€ en els primers 10 anys. |  |  |  |  | Costos directes (1+2+3): |  | 13.8