## Full 1
NBP011 | m² | Aïllament acústic a soroll aeri, en partició interior de full de fàbrica, amb panells de poliestirè expandit.
Aïllament acústic, a soroll aeri, en partició interior de full de fàbrica, realitzat amb panell rígid de poliestirè expandit elastificat, amb una làmina pesada en el seu interior d'EPDM de 5 kg/m², segons UNE-EN 13163, de superfície llisa i mecanitzat lateral de mitja mossa, de 42 mm d'espessor, resistència tèrmica 1,25 m²K/W, conductivitat tèrmica 0,033 W/(mK), col·locat a topall i amb paletades d'adhesiu cimentós.
Codi |  | Unitat | Descripció |  | Rendiment |  | Preu unitari | Import
1 |  |  | Materials
mt16pel060cph |  | m² | Panell rígid de poliestirè expandit elastificat, amb una làmina pesada en el seu interior d'EPDM de 5 kg/m², segons UNE-EN 13163, de superfície llisa i mecanitzat lateral de mitja mossa, de 42 mm d'espessor, resistència tèrmica 1,25 m²K/W, conductivitat tèrmica 0,033 W/(mK), Euroclasse E de reacció al foc segons UNE-EN 13501-1, amb codi de designació EPS-EN 13163-T3-L3-W2-S5-P10-BS50-DS(N)2; proporcionant una millora de l'índex global de reducció acústica ponderat A de 58 dBA. |  | 1.05 |  | 26.02 | 27.32
mt16aaa040b |  | kg | Adhesiu cimentós per a fixació de panells aïllants, en paraments verticals. |  | 1 |  | 0.45 | 0.45
[5 empty] | Subtotal materials: |  |  | 27.77
2 |  |  | Mà d'obra
mo054 |  | h | Oficial 1ª muntador d'aïllaments. |  | 0.12 |  | 29.34 | 3.52
mo101 |  | h | Ajudant muntador d'aïllaments. |  | 0.06 |  | 25.28 | 1.52
[5 empty] | Subtotal mà d'obra: |  |  | 5.04
3 |  |  | Costos directes complementaris
|  | % | Costos directes complementaris |  | 2 |  | 32.81 | 0.66
Cost de manteniment decennal: 4,00€ en els primers 10 anys. |  |  |  |  | Costos directes (1+2+3): |  |  | 33.47
Referència i títol de la norma |  |  |  | Aplicabilitat(a) |  | Obligatorietat(b) |  | Sistema(c)
EN 13163:2012+A1:2015 |  |  |  | 1072020 |  | 1072020 |  | 1/3/4
Productos aislantes térmicos para aplicaciones en la edificación. Productos manufacturados de poliestireno expandido (EPS). Especificación.
(a) Data d'aplicabilitat de la norma harmonitzada
(b) Data en què finalitza el període de coexistència
(c) Sistema d'avaluació i verificació de la constància de les prestacions