## Full 1
NBT060 | U |  | Aïllament acústic a soroll aeri, sobre la instal·lació encastada en el fals sostre, amb mòduls de llana mineral.
Aïllament acústic a soroll aeri sobre la instal·lació encastada en el fals sostre, amb mòdul aïllant autoportant de llana mineral, de 725x725x130 mm, revestit per la cara inferior amb un vel mineral i per la cara superior amb una làmina d'alumini. El preu no inclou el fals sostre.
Codi |  | Unitat |  | Descripció | Rendiment | Preu unitari | Import
1 |  |  |  | Materials
mt16par300a |  | U |  | Mòdul aïllant autoportant de llana mineral, de 725x725x130 mm, revestit per la cara inferior amb un vel mineral i per la cara superior amb una làmina d'alumini, Euroclasse A1 de reacció al foc segons UNE-EN 13501-1, com barrera acústica en plènums, sobre la instal·lació encastada en el fals sostre. | 1 | 168.9 | 168.9
[5 empty] | Subtotal materials: |  | 168.9
2 |  |  |  | Mà d'obra
mo054 |  | h |  | Oficial 1ª muntador d'aïllaments. | 0.084 | 29.34 | 2.46
mo101 |  | h |  | Ajudant muntador d'aïllaments. | 0.084 | 25.28 | 2.12
[5 empty] | Subtotal mà d'obra: |  | 4.58
3 |  |  |  | Costos directes complementaris
|  | % |  | Costos directes complementaris | 2 | 173.48 | 3.47
Cost de manteniment decennal: 23,43€ en els primers 10 anys. |  |  |  |  | Costos directes (1+2+3): |  | 176.95